## Sheet1
ASPE 9 |  | Firma:
Stavba: |  |  | 15BA11008_1 | R2_Saca-Kosicke_Olsany_DRS_DP_VSETKY SO SPOLU
Časť stavby: |  |  | SO 240-02 | Úprava hydromelioračného kanála 5404057002 v km 19,84
Klasifikácia stavby:
Klasifikácia | Číslo položky |  |  | Výkaz konštrukcií a pracovných činností |  | M.j. | Množstvo
produkcie | p.č. | položka | podpoložka | výkaz | výmera
45.11.20 |  |  |  | VÝKOPOVÉ ZEMNÉ PRÁCE A PRESUN ZEMÍN
| 1 | 01010301 |  | Pripravné práce, čerpanie vody gravitačnými studňami |  | HOD | 16
|  |  | 0101030101 | Pripravné práce, čerpanie vody gravitačnými studňami do 500 l/min |  | HOD | 16
|  |  |  | odčerpanie vody po realizácií obtoku: 2*8=16,0000 [A] | 16
| 2 | 01010401 |  | Pripravné práce, odvedenie vody potrubím alebo žľabmi na povrchu |  | M | 115
|  |  | 0101040104 | Pripravné práce, odvedenie vody potrubím alebo žľabmi na povrchu do 1000 mm |  | M | 115
|  |  |  | obtokové potrubie DN1000: 115,0m=115,0000 [A] | 115
vrátane odstránenia
| 3 | 01020101 |  | Odkopávky a prekopávky humóznej vrstvy ornice |  | M3 | 7.54
|  |  | 0102010101 | Odkopávky a prekopávky humóznej vrstvy ornice tr. horniny 1-2 |  | M3 | 7.54
|  |  |  | v rámci TZ kubatúra odhumusovania = 37,7m2*0,2 = 7,54 m3 | 7.54
v rámci DZ kubatúra odhumusovania = 0 m3
| 4 | 01020700 |  | Odkopávky a prekopávky melioračných kanálov |  | M3 | 73.95
|  |  | 0102070007 | Odkopávky a prekopávky melioračných kanálov, tr. horniny 1-4 |  | M3 | 73.95
|  |  |  | 73,95m3=73,9500 [A] | 73.95
| 5 | 01030201 |  | Hĺbené vykopávky rýh š. do 600 mm |  | M3 | 7.475
|  |  | 0103020107 | Hĺbené vykopávky rýh š. do 600 mm, tr. horniny 1-4 |  | M3 | 7.475
|  |  |  | pre beton. prahy: 1,3*2,28+3,47*1,3=7,4750 [A] | 7.475
| 6 | 01040100 |  | Konštrukcie z hornín - skládky |  | M3 | 88.965
|  |  | 0104010007 | Konštrukcie z hornín - skládky tr.horniny 1-4 |  | M3 | 88.965
uloženie na medziskládku
|  |  |  | zemina: 73,95m3+7,475m3=81,4250 [A] | 81.425
|  |  |  | ornica: 7,54m3=7,5400 [B] | 7.54
|  |  |  | Spolu: A+B=88,9650 [C] | 88.965
| 7 | 01040202 |  | Konštrukcie z hornín - násypy so zhutnením |  | M3 | 14
|  |  | 0104020201 | Konštrukcie z hornín - násypy so zhutnením zo zemín súdržných |  | M3 | 14
|  |  |  | 14,0m3=14,0000 [A] | 14
| 8 | 01040602 |  | Konštrukcie z hornín - tesniace jadro so zhutnením |  | M3 | 16.016
|  |  | 0104060207 | Konštrukcie z hornín - tesniace jadro so zhutnením, tr. horniny 1-4 |  | M3 | 16.016
|  |  |  | zemná hrádzka pre obtok vrátane odstránenia:5,6*2,86=16,0160 [A] | 16.016
| 9 | 01060202 |  | Premiestnenie , vodorovné do 1 000 m |  | M3 | 118.981
|  |  | 0106020201 | Premiestnenie výkopku resp. rúbaniny, vodorovné do 1 000 m, tr. horniny 1-4 |  | M3 | 118.981
na medziskládku
|  |  |  | zemina: 73,95m3+7,475m3=81,4250 [A] | 81.425
|  |  |  | ornica: 7,54m3=7,5400 [B] | 7.54
z medziskládky pre násyp a hrádzku
|  |  |  | 14,0m3+16,016m3=30,0160 [C] | 30.016
|  |  |  | Spolu: A+B+C=118,9810 [D] | 118.981
| 10 | 01060204 |  | Premiestnenie vodorovné nad 3 000 m |  | M3 | 16.016
|  |  | 0106020401 | Premiestnenie výkopku resp. rúbaniny, vodorovné nad 3 000 m, tr. horniny 1-4 |  | M3 | 16.016
|  |  |  | zrušenie zemné hrádzky na trvalů skládku: 16,016m3=16,0160 [A] | 16.016
| 11 | 01060700 |  | Premiestnenie - nakladanie, prekladanie, vykladanie |  | M3 | 30.016
|  |  | 0106070007 | Premiestnenie výkopku resp. rúbaniny - nakladanie, prekladanie, vykladanie, tr. horniny 1-4 |  | M3 | 30.016
|  |  |  | z medziskládky pre násyp a hrádzku: 14,0m3+16,016m3=30,0160 [A] | 30.016
45.11.23 |  |  |  | VYPLŇOVANIE A REKULTIVAČNÉ PRÁCE
| 12 | 01080501 |  | Povrchové úpravy terénu, úpravy povrchov rozprestretím ornice |  | M2 | 70
|  |  | 0108050102 | Povrchové úpravy terénu, úpravy povrchov rozprestretím ornice na svahu |  | M2 | 70
|  |  |  | hr. 200mm: 70,0m2=70,0000 [A] | 70
| 13 | 01080503 |  | Povrchové úpravy terénu, úpravy povrchov založením trávnika hydroosevom |  | M2 | 70
|  |  | 0108050301 | Povrchové úpravy terénu, úpravy povrchov založením trávnika hydroosevom na ornicu |  | M2 | 70
|  |  |  | 70,0m2=70,0000 [A] | 70
|  | 01080811 |  | Povrchové úpravy terénu, sadenie, presádzanie, ošetrovanie, ochrana trávnika |  | M2 | 70
|  |  | 0108081102 | Povrchové úpravy terénu, sadenie, presádzanie, ošetrovanie, ochrana trávnika na svahu | 70 | M2 | 70
45.11.25 |  |  |  | PRESUN ZEMÍN
| 14 | 01060202 |  | Premiestnenie , vodorovné do 1 000 m |  | M3 | 14
|  |  | 0106020201 | Premiestnenie výkopku resp. rúbaniny, vodorovné do 1 000 m, tr. horniny 1-4 |  | M3 | 14
|  |  |  | ornica pre ohumusovanie: 70,0m2*0,20=14,0000 [A] | 14
| 15 | 01060700 |  | Premiestnenie - nakladanie, prekladanie, vykladanie |  | M3 | 14
|  |  | 0106070007 | Premiestnenie výkopku resp. rúbaniny - nakladanie, prekladanie, vykladanie, tr. horniny 1-4 |  | M3 | 14
|  |  |  | ornica pre ohumusovanie: 70,0m2*0,20=14,0000 [A] | 14
45.24.70 |  |  |  | PRÁCE NA HRUBEJ STAVBE ÚPRAV TOKOV, HRÁDZÍ, ZAVLAŽOVACÍCH KANÁLOV A AKVADUKTOV
| 16 | 11200101 |  | Podkladné konštrukcie, podkladné vrstvy, z betónu prostého |  | M3 | 0.4
|  |  | 1120010103 | Podkladné konštrukcie, podkladné vrstvy z betónu prostého, tr. C 12/15 (B 15) |  | M3 | 0.4
|  |  |  | pod bet. prahy: 0,5*0,33+0,5*0,47=0,4000 [A] | 0.4
| 17 | 11200201 |  | Podkladné konštrukcie, tesniace vrstvy, prahy, z betónu prostého |  | M3 | 1.905
|  |  | 1120020106 | Podkladné konštrukcie, tesniace vrstvy, prahy z betónu prostého, tr. C 25/30 (B 30) |  | M3 | 1.905
|  |  |  | zaisťovací práh: 0,5*1,57+0,5*2,24=1,9050 [A] | 1.905
| 18 | 11200211 |  | Podkladné konštrukcie, tesniace vrstvy, prahy, debnenie tradičné |  | M2 | 9.22
|  |  | 1120021101 | Podkladné konštrukcie, tesniace vrstvy, prahy, debnenie tradičné drevené |  | M2 | 9.22
|  |  |  | 2*(1,57+2,24+2*0,4)=9,2200 [A] | 9.22
| 19 | 31200109 |  | Podkladné konštrukcie pod dlažbu, geotextília |  | M2 | 211.988
|  |  | 3120010902 | Podkladné konštrukcie pod dlažbu, geotextília vo svahu |  | M2 | 211.988
|  |  |  | 500g/m2 pod rovnaninu: 5,65*20,74+5,65*16,78=211,9880 [A] | 211.988
| 20 | 31210203 |  | Spevnené plochy, rovnaniny z lomového kameňa |  | M3 | 67.05
|  |  | 3121020301 | Spevnené plochy, rovnaniny z lomového kameňa do 80 kg |  | M3 | 67.05
kamenná rovnanina kladená na sucho hr. 300 mm
|  |  |  | 149,0m2*0,30=44,7000 [A] | 44.7
presypanie kamenivom fr. 8-16 mm
|  |  |  | 149,0m2*0,15=22,3500 [B] | 22.35
|  |  |  | Spolu: A+B=67,0500 [C] | 67.05