## 307-00
Časť stavby: |  |  | SO 307-00 | PROTIHLUKOVÁ STENA V KM 11,0 R2 VPRAVO
Klasifikácia stavby:
Klasifikácia | Číslo položky |  |  | Výkaz konštrukcií a pracovných činností |  | M.j. | Množstvo
produkcie | p.č. | položka | podpoložka | výkaz | výmera
45.11.20 |  |  |  | VÝKOPOVÉ ZEMNÉ PRÁCE A PRESUN ZEMÍN
| 1 | 01030302 |  | Hĺbené vykopávky šachiet nezapažených |  | M3 | 113.0976
|  |  | 0103030207 | Hĺbené vykopávky šachiet nezapažených, tr. horniny 1-4 |  | M3 | 113.0976
|  |  |  | pre pätky stĺpov : 2,1*1,7*1,2*1,2*22=113,098 [A] | 113.0976
| 2 | 01040100 |  | Konštrukcie z hornín - skládky |  | M3 | 464.8299
|  |  | 0104010007 | Konštrukcie z hornín - skládky tr.horniny 1-4 |  | M3 | 464.8299
zemina z vývrtu pilót nevhodná na ďalšie použite :
|  |  |  | (3,14*0,24*0,24*5)*331=299,330 [A] | 299.3299
|  |  |  | zemina z pätiek: 0,5*331=165,5 [B] | 165.5
|  |  |  | Celkom:A+B=464,830 [C] | 464.8299
| 3 | 01060202 |  | Premiestnenie , vodorovné do 1 000 m |  | M3 | 278.5976
|  |  | 0106020201 | Premiestnenie výkopku resp. rúbaniny, vodorovné do 1 000 m, tr. horniny 1-4 |  | M3 | 278.5976
uloženie na medziskládku:
|  |  |  | zemina pre pätky stĺpov:2,1*1,7*1,2*1,2*22=113,098 [A] | 113.0976
|  |  |  | zemina z pätiek: 0,5*331=165,5 [B] | 165.5
|  |  |  | Celkom:A+B=278,589 [C] | 278.5976
| 4 | 01060204 |  | Premiestnenie vodorovné nad 3 000 m |  | M3 | 299.3299
|  |  | 0106020402 | Premiestnenie výkopku resp. rúbaniny, vodorovné nad 3 000 m, tr. horniny 1-4 |  | M3 | 299.3299
odvoz nevhodnej zeminy z vývrtu pilót:
|  |  |  | (3,14*0,24*0,24*5)*331=299,330 [A] | 299.3299
45.12.00 |  |  |  | PRIESKUMNÉ VRTY A VRTNÉ PRÁCE
| 5 | 02020176 |  | Vrty pre kotvenie, injektáž, mikropilóty a monitoring na povrchu, tr.horniny VI |  | M | 384
|  |  | 0202017602 | Vrty pre kotvenie, injektáž, mikropilóty a monitoring na povrchu, tr.horniny VI, D do 25 mm |  | M | 384
vrty pre kotvenie stĺpov PHS (kotvy M20):
|  |  |  | 480*4ks*0,20=384,0[A] | 384
45.22.11 |  |  |  | STAVEBNÉ PRÁCE NA MOSTOCH
| 6 | 21030106 |  | Stĺpy, piliere, mostné podpery z ocele |  | T | 80.6299
|  |  |  | stĺpy HEB 160 dl.3300mm - 362ks: 3,30*362*42,6/1000 kg/m=50,890 [A] | 50.89
|  |  |  | stĺpy HEB 160 dl.2300mm - 6ks: 2,30*6*42,6/1000 kg/m=0,588 [B] | 0.58788
|  |  |  | stĺpy HEB 140 dl.3050mm - 142ks: 3,05*142*33,7/1000 kg/m =14,595 [C] | 14.5955
kotevná platňa 450x450x20 (1ks = 31,8kg) - 368ks:
|  |  |  | 368*31,8/1000=11,7024 [D] | 11.7024
kotevná platňa 400x320x20 (1ks = 20,1kg) - 142ks:
|  |  |  | 142*20,1/1000=2,8542 [E] | 2.8542
|  |  |  | Celkom:A+B+C+D+E=80,630 [F] | 80.6299
| 7 | 67120901 |  | Doplnky, atypické konštrukcie, kotvy do betónu |  | KS | 1980
uchytenie kotevnej dosky, chemická kotva M20 - 200mm:
|  |  |  | 480*4=1920 [A] | 1920
uchytenie kotevnej dosky, chemická kotva f 20 - 2000mm vrátane matíc:
|  |  |  | 30*2=60 | 60
45.22.38 |  |  |  | KOMPLETOVANIE A MONTÁŽ PREFABRIKOVANÝCH KONŠTRUKCIÍ
| 8 | 15010302 |  | Základové pätky z dielcov železobetónových |  | M3 | 58.212
|  |  |  | žb prefabrikovaná pätka: 1,8*1,4*1,05*22 ks=58,212 [A] | 58.212
| 9 | 15090102 |  | Schodiskové konštrukcie plošné, z dielcov železobetónových |  | M3 | 8.1275
betón C25/30
únikové schodisko v km 10,493 323
|  |  |  | schodiskove bloky 1,1*0,5*0,17*9 ks=0,8415 [A] | 0.8415
|  |  |  | bet. lávka z pref. panelu: 4,0*1,5*0,2=1,2000 [B] | 1.2
únikové schodisko v km 10,730 474
|  |  |  | schodiskove bloky1,1*0,5*0,17*29 ks=2,712 [C] | 2.7115
únikové schodisko v km 11,753 035
|  |  |  | schodiskove bloky1,1*0,5*0,17*74 ks=0,3740 [E] | 0.6545
únikové schodisko v km 11,971 205
|  |  |  | schodiskove bloky1,1*0,5*0,17*4 ks=0,3740 [I] | 0.374
únikové schodisko v km 12,244 650
|  |  |  | schodiskove bloky1,1*0,5*0,17*12 ks=1,1220 [F] | 1.122
Betónový prah za PHS zabezpečujúci bezbarierovosť
|  |  |  | 1,2*1,2*0,17*5 [G] | 1.224
|  |  |  | Celkom:A+B+C+E+F+G=8,128 [H] | 8.1275
45.23.31 |  |  |  | PRÁCE NA VÝSTAVBE DIAĽNÍC A CIEST CHODNÍKOV A NEKRYTÝCH PARKOVÍSK
| 10 | 22250671 |  | Doplňujúce konštrukcie, zvislé dopravné značky, normálny rozmer alebo zväčšený rozmer |  | KS | 7
|  |  | 2225067101 | Doplňujúce konštrukcie, zvislé dopravné značky, normálny alebo zväčšený rozmer oceľové |  | KS | 7
|  |  |  | symbol únikový východ (vrátane uchytenia ku stene PHS) : 7=7,0000 [A] | 7
45.23.32 |  |  |  | PRÁCE NA VRCHNEJ STAVBE DIAĽNÍC, CIEST, ULÍC, CHODNÍKOV A NEKRYTÝCH PARKOVÍSK
| 11 | 22250184 |  | Doplňujúce konštrukcie, zábradlie plastové |  | M | 24.8
|  |  | 2225018401 | Doplňujúce konštrukcie, zábradlie plastové, na mostoch a múroch |  | M | 24.8
- v. 1,1m kompozitné vrátane povrchovej úpravy, kotevné platne osadiť do vrstvy plastmalty a utesniť tmelom
|  |  |  | pri schodisku: 6,6m+9,6m+2,7m+1,7m+4,2m=24,8000 [A] | 24.8
| 12 | 22250218 |  | Doplňujúce konštrukcie, protihlukové steny železobetónové |  | M2 | 1682.38
|  |  | 2225021802 | Doplňujúce konštrukcie, protihlukové steny železobetónové, cestné |  | M2 | 1682.38
|  |  |  | železobetónové panely soklové hr. 120mm, viď výkaz materiálu: 1682,38m2=1 682,3800 [A] | 1682.38
| 13 | 22250261 |  | Doplňujúce konštrukcie, protihlukové steny z betónových tvárnic |  | M2 | 5147.34
|  |  | 2225026102 | Doplňujúce konštrukcie, protihlukové steny z betónových tvárnic, cestné |  | M2 | 5147.34
|  |  |  | protihlukové betónové panely stenové, obojstranne vysokopohltivé , kat. vzduchovej nepriezvučnosťi B3 a hlukovej pohltivosti A4. Vrátane grafickej úpravy povrchu a farebného provedenia, viď výkaz materiálu: 5147,34=5 147,3400 [A] | 5147.34
| 14 | 22250265 |  | Doplňujúce konštrukcie, protihlukové steny kovové so sklom, akrylátom |  | M2 | 694.75
|  |  | 2225026501 | Doplňujúce konštrukcie, protihlukové steny kovové so sklom, akrylátom, na mostoch a múroch |  | M2 | 694.75
|  |  |  | panely z odrazivých materiálov- viď výkaz materiálu: 694,750=694,750 [A] | 694.75
| 15 | 22250980 |  | Doplňujúce konštrukcie, obrubníky chodníkové |  | M | 49.6
|  |  | 2225098001 | Doplňujúce konštrukcie, obrubníky chodníkové betónové |  | M | 49.6
lemovanie únikového schodiska (vrátane bet. lôžka):
|  |  |  | (6,6m+9,6m+2,7m+1,7m+4,2m)*2=49,6000 [A] | 49.6
45.23.33 |  |  |  | PRÁCE NA SPODNEJ STAVBE DIAĽNÍC, CIEST, ULÍC A CHODNÍKOV
| 16 | 22010104 |  | Podkladné a krycie vrstvy bez spojiva nestmelené, štrkodrva |  | M3 | 11.781
|  |  |  | podkladná vrstva zo štrkodrvy hr. 150 mm pref. žb. pätky: 2,1*1,7*0,15*22=11,781 [A] | 11.781
45.24.70 |  |  |  | PRÁCE NA HRUBEJ STAVBE ÚPRAV TOKOV, HRÁDZÍ, ZAVLAŽOVACÍCH KANÁLOV A AKVADUKTOV
| 17 | 11200101 |  | Podkladné konštrukcie, podkladné vrstvy, z betónu prostého |  | M3 | 7.787
|  |  | 1120010103 | Podkladné konštrukcie, podkladné vrstvy z betónu prostého, tr. C 12/15 (B 15) |  | M3 | 7.787
pod schodisko, podkladný betón hr. 100mm:
|  |  |  | (0,96+2,5+0,8+0,63+1,1)*1,3=7,7870 [A] | 7.787
| 18 | 11200111 |  | Podkladné konštrukcie, podkladné vrstvy, debnenie tradičné |  | M2 | 11.98
|  |  | 1120011101 | Podkladné konštrukcie, podkladné vrstvy, debnenie tradičné drevené |  | M2 | 11.98
pod schodisko, podkladný betón hr. 100mm:
|  |  |  | (0,96+2,5+0,8+0,63+1,1)*2=11,9800 [A] | 11.98
| 19 | 11200201 |  | Podkladné konštrukcie, tesniace vrstvy, prahy, z betónu prostého |  | M3 | 2.538
|  |  | 1120020106 | Podkladné konštrukcie, tesniace vrstvy, prahy z betónu prostého, tr. C 25/30 (B 30) |  | M3 | 2.538
prahy pod schodiskom:
únikové schodisko v km 10,493 323
|  |  |  | 0,5*0,6*1,5*2=0,9000 [A] | 0.9
únikové schodisko v km 10,730 474
|  |  |  | 0,5*0,63*1,3=0,410 [B] | 0.4095
únikové schodisko v km 11,753 035
|  |  |  | 0,5*0,63*1,3=0,4095 [C] | 0.4095
únikové schodisko v km 11,971 205
|  |  |  | 0,5*0,63*1,3=0,4095 [D] | 0.4095
únikové schodisko v km 12,244 650
|  |  |  | 0,5*0,63*1,3=0,4095 [E] | 0.4095
|  |  |  | Celkom:A+B+C+D+E=2,538[F] | 2.538
| 20 | 11200211 |  | Podkladné konštrukcie, tesniace vrstvy, prahy, debnenie tradičné |  | M2 | 13.872
|  |  | 1120021101 | Podkladné konštrukcie, tesniace vrstvy, prahy, debnenie tradičné drevené |  | M2 | 13.872
prahy pod schodiskom:
únikové schodisko v km 10,493 323
|  |  |  | (0,6*1,5)*2*2+0,6*0,5*4=4,8000 [A] | 4.8
únikové schodisko v km 10,730 474
|  |  |  | (0,63*1,3)*2+0,63*0,5*2=2,5200 [B] | 2.268
únikové schodisko v km 11,753 035
|  |  |  | (0,63*1,3)*2+0,63*0,5*2=2,2680 [C] | 2.268
únikové schodisko v km 11,971 205
|  |  |  | (0,63*1,3)*2+0,63*0,5*2=2,2680 [D] | 2.268
únikové schodisko v km 12,244 650
|  |  |  | (0,63*1,3)*2+0,63*0,5*2=2,2680 [E] | 2.268
|  |  |  | Celkom:A+B+C+D+E=13,872 [F] | 13.872
45.26.14 |  |  |  | IZOLAČNÉ PRÁCE PROTI VODE
| 21 | 61010101 |  | Izolácie proti vode a zemnej vlhkosti, bežných konštrukcií náterivami a tmelmi |  | M2 | 889.28
|  |  | 6101010102 | Izolácie proti vode a zemnej vlhkosti, bežných konštrukcií náterami a tmelmi na ploche zvislej |  | M2 | 889.28
1x penetračný + 2x asfaltový
hlava pilóty (pätka):
|  |  |  | 331*0,8*0,7*4=582,0304 [A] | 741.44
prefa pätka:
|  |  |  | 22*(1,8*1,05*2+1,4*1,05*2)=147,840 [B] | 147.84
|  |  |  | Celkom:A+B=889,280 [C] | 889.28
45.26.22 |  |  |  | ZÁKLADOVÉ PRÁCE A VŔTANIE VODNÝCH STUDNÍ
| 22 | 02020673 |  | Vrty pre pilóty, tr.horniny III |  | M | 1655
|  |  | 0202067303 | Vrty pre pilóty, tr.horniny III, D nad 450 do 550 mm |  | M | 1655
d=480 - dĺžky 5m v hor. tr. III, 331 ks:
|  |  |  | 5*331ks=1 655,0000 [A] | 1655
| 23 | 02040222 |  | Pilóty betónované na mieste s vytiahnutím pažnice, beton železový |  | M3 | 370.72
|  |  | 0204022203 | Pilóty betónované na mieste s vytiahnutím pažnice, beton železový C 30/37 |  | M3 | 225.08
vrátane distančných telieso a distančných koliesok
|  |  |  | driek pilóty (1 pilóta 0,68m3): (0,68*331)m3=225,0800 [A] | 225.08
|  |  | 0204022204 | Pilóty betónované na mieste s vytiahnutím pažnice, beton železový C 40/50 |  | M3 | 145.64
monolitická hlava (pätka) pilóty, C35/45 vrátane debnenia a tesniaceho náteru (1 kotevná pätka 0,44 m3):
|  |  |  | (0,44*331) m3=145,6400 [A] | 145.64
| 24 | 02040223 |  | Pilóty betónované na mieste s vytiahnutím pažnice, betonárska výstuž |  | T | 59.392
|  |  | 0204022304 | Pilóty betónované na mieste s vytiahnutím pažnice, betonárska výstuž 10 505 |  | T | 59.392
betonárská výstuž B500 B:
|  |  |  | 59,392 t=59,392[A] | 59.392
| 25 | 02060930 |  | Spevňovanie hornín a konštrukcií, opláštenie, spevnenie maltou plastickou |  | M2 | 92.696
podliatie stĺpikov PHS plastmaltou 30 mm (min. 20 mm):
|  |  |  | 0,45*0,45*368+0,4*0,32*142=92,6960 [A] | 92.696
45.26.25 |  |  |  | MUROVANIE A MURÁRSKE PRÁCE
| 26 | 12230218 |  | Osadzovanie konštrukcií, zárubní kovových |  | KS | 7
|  |  |  | únikové východy: 7 ks=7,0000 [A] | 7
45.42.10 |  |  |  | STOLÁRSKE PRÁCE
| 27 | 67040216 |  | Výplne otvorov, dvere otváravé |  | M2 | 12.6
|  |  | 6704021601 | Výplne otvorov, dvere otváravé, jednokrídlové |  | M2 | 12.6
|  |  |  | kompletný systém únikových dverí so samozatváracim mechanismom vrátane zámočníckých dielov a predpísanej povrchovej úpravy 7ks: 0,9*2,0*7 ks=12,6 [A] | 12.6