## Sheet1
ASPE 9 |  | Firma:
Stavba: |  |  | 15BA11008 | R2_Saca-Kosicke_Olsany
Časť stavby: |  |  | SO 241-02 | Úprava bezmenného potoka km 23,050 R2
Klasifikácia stavby:
Klasifikácia | Číslo položky |  |  | Výkaz konštrukcií a pracovných činností |  | M.j. | Množstvo
produkcie | p.č. | položka | podpoložka | výkaz | výmera
45.11.20 |  |  |  | VÝKOPOVÉ ZEMNÉ PRÁCE A PRESUN ZEMÍN
| 1 | 01010301 |  | Pripravné práce, čerpanie vody gravitačnými studňami |  | HOD | 120
|  |  | 0101030101 | Pripravné práce, čerpanie vody gravitačnými studňami do 500 l/min |  | HOD | 120
|  |  |  | 120=120,0000 [A] | 120
| 2 | 01010401 |  | Pripravné práce, odvedenie vody potrubím alebo žľabmi na povrchu |  | M | 88
|  |  | 0101040104 | Pripravné práce, odvedenie vody potrubím alebo žľabmi na povrchu do 1000 mm |  | M | 88
|  |  |  | priepust - obtokové potrubie DN800: 38,0m=38,0000 [A] | 38
|  |  |  | koryto - prevedenie vody vrátane presunov po úsekoch: 50,0m=50,0000 [B] | 50
|  |  |  | Spolu: A+B=88,0000 [C] | 88
vrátane odstránenia
| 3 | 01020101 |  | Odkopávky a prekopávky humóznej vrstvy ornice |  | M3 | 376.15
|  |  | 0102010101 | Odkopávky a prekopávky humóznej vrstvy ornice tr. horniny 1-2 |  | M3 | 376.15
|  |  |  | v rámci TZ kubatúra odhumusovania = 1880,76m2*0,2 = 376,15 m3 | 376.15
| 4 | 01020600 |  | Odkopávky a prekopávky korýt vodotokov |  | M3 | 1516.863
|  |  | 0102060007 | Odkopávky a prekopávky korýt vodotokov, tr. horniny 1-4 |  | M3 | 1516.863
|  |  |  | pre koryto: 1116,0m3=1 116,0000 [A] | 1116
|  |  |  | pre priepust: 27,31*6,78+3,82*4,84+27,08*6,08=368,2970 [B] | 368.297
|  |  |  | pre obtokové potrubie pri priepustu: 38,0*0,857=32,5660 [C] | 32.566
|  |  |  | Spolu: A+B+C=1 516,8630 [D] | 1516.863
| 5 | 01030201 |  | Hĺbené vykopávky rýh š. do 600 mm |  | M3 | 33.615
|  |  | 0103020107 | Hĺbené vykopávky rýh š. do 600 mm, tr. horniny 1-4 |  | M3 | 33.615
|  |  |  | pre beton. prahy: 6,42*1,48+4,635*1,48+5,289*1,48+3,259*1,48+3,11*1,48=33,6152[A] | 33.6152
| 6 | 01040100 |  | Konštrukcie z hornín - skládky |  | M3 | 1926.628
|  |  | 0104010007 | Konštrukcie z hornín - skládky tr.horniny 1-4 |  | M3 | 1926.628
uloženie na medziskládku
|  |  |  | zemina: 1516,863m3+33,615m3=1 550,4780 [A] | 1550.478
|  |  |  | ornica: 376,15m3= 376,15 [B] | 376.15
|  |  |  | Spolu: A+B=1926,6280 [C] | 1926.628
| 7 | 01040502 |  | Konštrukcie z hornín - obsypy so zhutnením |  | M3 | 80.852
|  |  | 0104050202 | Konštrukcie z hornín - obsypy so zhutnením, tr.horniny 3 |  | M3 | 80.852
|  |  |  | štrkopiesok fr. 0-32, priepust: 5,36*7,88+4,13*9,35=80,8523 [A] | 80.8523
| 8 | 01040602 |  | Konštrukcie z hornín - tesniace jadro so zhutnením |  | M3 | 309.6
|  |  | 0104060207 | Konštrukcie z hornín - tesniace jadro so zhutnením, tr. horniny 1-4 |  | M3 | 309.6
|  |  |  | zemné hrádzky pre obtok vrátane odstránenia: 309,6m3=309,6000 [A] | 309.6
| 9 | 01060202 |  | Premiestnenie , vodorovné do 1 000 m |  | M3 | 2236.228
|  |  | 0106020201 | Premiestnenie výkopku resp. rúbaniny, vodorovné do 1 000 m, tr. horniny 1-4 |  | M3 | 2236.228
na medziskládku
|  |  |  | zemina: 1516,863m3+33,615m3=1 550,4780 [A] | 1550.478
|  |  |  | ornica: 376,15m3= 376,15 [B] | 376.15
z medziskládky pre hrádzku
|  |  |  | 309,6m3=309,6000 [C] | 309.6
|  |  |  | Spolu: A+B+C=2 236,228 [D] | 2236.228
| 10 | 01060204 |  | Premiestnenie vodorovné nad 3 000 m |  | M3 | 103.2
|  |  | 0106020401 | Premiestnenie výkopku resp. rúbaniny, vodorovné nad 3 000 m, tr. horniny 1-4 |  | M3 | 103.2
|  |  |  | zrušenie zemné hrádzky na trvalů skládku: 103,2m3=103,2000 [A] | 103.2
| 11 | 01060700 |  | Premiestnenie - nakladanie, prekladanie, vykladanie |  | M3 | 309.6
|  |  | 0106070007 | Premiestnenie výkopku resp. rúbaniny - nakladanie, prekladanie, vykladanie, tr. horniny 1-4 |  | M3 | 309.6
|  |  |  | z medziskládky pre hrádzku: 309,6m3=309,6000 [A] | 309.6
45.11.23 |  |  |  | VYPLŇOVANIE A REKULTIVAČNÉ PRÁCE
| 12 | 01080501 |  | Povrchové úpravy terénu, úpravy povrchov rozprestretím ornice |  | M2 | 561.9
|  |  | 0108050102 | Povrchové úpravy terénu, úpravy povrchov rozprestretím ornice na svahu |  | M2 | 561.9
|  |  |  | hr. 200mm: 561,9m2=561,9000 [A] | 561.9
| 13 | 01080503 |  | Povrchové úpravy terénu, úpravy povrchov založením trávnika hydroosevom |  | M2 | 561.9
|  |  | 0108050301 | Povrchové úpravy terénu, úpravy povrchov založením trávnika hydroosevom na ornicu |  | M2 | 561.9
|  |  |  | 561,9m2=561,9000 [A] | 561.9
|  | 01080811 |  | Povrchové úpravy terénu, sadenie, presádzanie, ošetrovanie, ochrana trávnika |  | M2 | 561.9
|  |  | 0108081102 | Povrchové úpravy terénu, sadenie, presádzanie, ošetrovanie, ochrana trávnika na svahu | 561.9 | M2 | 561.9
45.11.25 |  |  |  | PRESUN ZEMÍN
| 14 | 01060202 |  | Premiestnenie , vodorovné do 1 000 m |  | M3 | 112.38
|  |  | 0106020201 | Premiestnenie výkopku resp. rúbaniny, vodorovné do 1 000 m, tr. horniny 1-4 |  | M3 | 112.38
|  |  |  | ornica pre ohumusovanie: 561,9m2*0,20=112,3800 [A] | 112.38
| 15 | 01060700 |  | Premiestnenie - nakladanie, prekladanie, vykladanie |  | M3 | 112.38
|  |  | 0106070007 | Premiestnenie výkopku resp. rúbaniny - nakladanie, prekladanie, vykladanie, tr. horniny 1-4 |  | M3 | 112.38
|  |  |  | ornica pre ohumusovanie: 561,9m2*0,20=112,3800 [A] | 112.38
45.22.11 |  |  |  | STAVEBNÉ PRÁCE NA MOSTOCH
| 16 | 15190602 |  | Kompletné konštrukcie, rámy z dielcov železobetónových |  | M3 | 15.984
|  |  |  | dielce IZM 1/19 2000x1000x1480mm: 6ks*1,48*1,8m2=15,9840 [A] | 15.984
vrátane ochranného poteru z cemtovej malty hr. 40mm
| 17 | 21250206 |  | Doplňujúce konštrukcie, zábradlia oceľové |  | M | 15
- vrátane povrchovej úpravy, kotevné platne osadiť do vrstvy plastmalty a utesniť tmelom
|  |  |  | priepust: 7,5m*2=15,0000 [A] | 15
| 18 | 21250422 |  | Doplňujúce konštrukcie, dilatačné zariadenia, výplň dilatačných škár |  | M2 | 9
|  |  | 2125042204 | Doplňujúce konštrukcie, dilatačné zariadenia, výplň dilatačných škár z polystyrénu |  | M2 | 9
|  |  |  | priepust, hr. 20mm: 5*1,8m2=9,0000 [A] | 9
| 19 | 21250424 |  | Doplňujúce konštrukcie, dilatačné zariadenia, tesnenie dilatačných škár |  | M | 116
|  |  | 2125042403 | Doplňujúce konštrukcie, dilatačné zariadenia, tesnenie dilatačných škár polyuretánovým tmelom |  | M | 58
priepust
|  |  |  | rub: 5*(1,60+2,40+1,60)=28,0000 [A] | 28
|  |  |  | líc: 5*(1,00+2,00+1,00+2,00)=30,0000 [B] | 30
|  |  |  | Spolu: A+B=58,0000 [C] | 58
|  |  | 2125042404 | Doplňujúce konštrukcie, dilatačné zariadenia, tesnenie dilatačných škár asfaltovým pásikom |  | M | 28
priepust, šír. 300mm
|  |  |  | rub: 5*(1,60+2,40+1,60)=28,0000 [A] | 28
|  |  | 2125042405 | Doplňujúce konštrukcie, dilatačné zariadenia, tesnenie dilatačných škár gumovým pásikom |  | M | 30
predtesnenie, priepust
|  |  |  | líc: 5*(1,00+2,00+1,00+2,00)=30,0000 [A] | 30
45.23.33 |  |  |  | PRÁCE NA SPODNEJ STAVBE DIAĽNÍC, CIEST, ULÍC A CHODNÍKOV
| 20 | 22010104 |  | Podkladné a krycie vrstvy bez spojiva nestmelené, štrkodrva |  | M3 | 13.081
|  |  |  | priepust, pojazdná vrstva hr. 150mm: 1,66*7,88=13,0808 [A] | 13.0808
45.24.70 |  |  |  | PRÁCE NA HRUBEJ STAVBE ÚPRAV TOKOV, HRÁDZÍ, ZAVLAŽOVACÍCH KANÁLOV A AKVADUKTOV
| 21 | 11200101 |  | Podkladné konštrukcie, podkladné vrstvy, z betónu prostého |  | M3 | 16.823
|  |  | 1120010103 | Podkladné konštrukcie, podkladné vrstvy z betónu prostého, tr. C 12/15 (B 15) |  | M3 | 3.737
|  |  |  | pod bet. prahy: 0,1*11,02+0,1*7,32+2*0,1*7,17+0,1*4,69=3,7370 [A] | 3.737
|  |  | 1120010105 | Podkladné konštrukcie, podkladné vrstvy z betónu prostého, tr. C 20/25 (B 25) |  | M3 | 13.086
|  |  |  | priepust: 2*0,46*8,4+0,68*7,88=13,0864 [A] | 13.0864
| 22 | 11200111 |  | Podkladné konštrukcie, podkladné vrstvy, debnenie tradičné |  | M2 | 8.56
|  |  | 1120011101 | Podkladné konštrukcie, podkladné vrstvy, debnenie tradičné drevené |  | M2 | 8.56
|  |  |  | priepust, podkladný betón pod základy: (2,30+8,40)*2*0,20*2=8,5600 [A] | 8.56
| 23 | 11200201 |  | Podkladné konštrukcie, tesniace vrstvy, prahy, z betónu prostého |  | M3 | 9.15
|  |  | 1120020106 | Podkladné konštrukcie, tesniace vrstvy, prahy z betónu prostého, tr. C 25/30 (B 30) |  | M3 | 9.15
|  |  |  | zaisťovací práh: 5,25*0,5+3,77*0,5+3,6*0,5+3,59*0,5+2,09*0,5=9,1500 [A] | 9.15
| 24 | 11200211 |  | Podkladné konštrukcie, tesniace vrstvy, prahy, debnenie tradičné |  | M2 | 39.8
|  |  | 1120021101 | Podkladné konštrukcie, tesniace vrstvy, prahy, debnenie tradičné drevené |  | M2 | 39.8
|  |  |  | 2*(5,25+3,77+3,6+3,59+2,09+4*0,4)=39,8000 [A] | 39.8
| 25 | 11250602 |  | Doplňujúce konštrukcie, čelá priepustov a výuste, z betónu železového |  | M3 | 41.94
|  |  | 1125060207 | Doplňujúce konštrukcie, čelá priepustov a výuste, z betónu železového tr.C 30/37 (B35) |  | M3 | 41.94
priepust
|  |  |  | základ: 7,29*2,00*2=29,1600 [A] | 29.16
|  |  |  | čelo: 12,78*0,50*2=12,7800 [B] | 12.78
|  |  |  | Spolu: A+B=41,9400 [C] | 41.94
| 26 | 11250611 |  | Doplňujúce konštrukcie, čelá priepustov a výuste, debnenie tradičné |  | M2 | 94.5
|  |  | 1125061101 | Doplňujúce konštrukcie, čelá priepustov a výuste, debnenie tradičné, drevené |  | M2 | 94.5
|  |  |  | 4*22,40+4*0,5*2,45=94,5000 [A] | 94.5
| 27 | 11250621 |  | Doplňujúce konštrukcie, čelá priepustov a výuste, výstuž z betonárskej ocele |  | T | 2.431
|  |  | 1125062106 | Doplňujúce konštrukcie, čelá priepustov a výuste, výstuž z betonárskej ocele 10505 |  | T | 2.431
|  |  |  | z príl.č.4.7: 2,431t=2,4310 [A] | 2.431
| 28 | 31200109 |  | Podkladné konštrukcie pod dlažbu, geotextília |  | M2 | 1938.705
|  |  | 3120010902 | Podkladné konštrukcie pod dlažbu, geotextília vo svahu |  | M2 | 1938.705
|  |  |  | 500g/m2 pod rovnaninu: 7,46*251+7,46*8,88=1 938,7048 [A] | 1938.7048
| 29 | 31210203 |  | Spevnené plochy, rovnaniny z lomového kameňa |  | M3 | 716.265
|  |  | 3121020301 | Spevnené plochy, rovnaniny z lomového kameňa do 80 kg |  | M3 | 716.265
kamenná rovnanina kladená na sucho hr. 300 mm
|  |  |  | 1591,7m2*0,30=477,5100 [A] | 477.51
presypanie kamenivom fr. 8-16 mm
|  |  |  | 1591,7m2*0,15=238,7550 [B] | 238.755
|  |  |  | Spolu: A+B=716,2650 [C] | 716.265
45.26.14 |  |  |  | IZOLAČNÉ PRÁCE PROTI VODE
| 30 | 61010101 |  | Izolácie proti vode a zemnej vlhkosti, bežných konštrukcií náterivami a tmelmi |  | M2 | 99.522
|  |  | 6101010101 | Izolácie proti vode a zemnej vlhkosti, bežných konštrukcií náterivami a tmelmi na ploche vodorovnej |  | M2 | 23.4
1x penetračný + 2x asfaltový
|  |  |  | priepust: (1,00+0,50)*7,80*2=23,4000 [A] | 23.4
|  |  | 6101010102 | Izolácie proti vode a zemnej vlhkosti, bežných konštrukcií náterivami a tmelmi na ploche zvislej |  | M2 | 76.122
1x penetračný + 2x asfaltový
|  |  |  | priepust: (5,65*7,88+2*22,38+4*2,56)-23,4=76,1220 [A] | 76.122
| 31 | 61010502 |  | Izolácie proti vode a zemnej vlhkosti, mostoviek pásmi |  | M2 | 21.312
|  |  | 6101050201 | Izolácie proti vode a zemnej vlhkosti, mostoviek pásmi na ploche vodorovnej |  | M2 | 21.312
|  |  |  | priepust- strop, 2x AIP hr. 10mm: 8,88*2,40=21,3120 [A] | 21.312
45.26.22 |  |  |  | ZÁKLADOVÉ PRÁCE A VŔTANIE VODNÝCH STUDNÍ
| 32 | 02010201 |  | Zlepšovanie základovej pôdy, lôžko pre trativody a vankúše pod základy, z kameniva |  | M3 | 23.442
|  |  | 0201020101 | Zlepšovanie základovej pôdy, lôžko pre trativody a vankúše pod základy, z kameniva, štrkopiesku triedeného |  | M3 | 23.442
|  |  |  | pod základy priepustu: 0,98*9,35+0,98*9,35+0,87*5,88=23,4416 [A] | 23.4416