## List1
STAVBA: |  | Rýchlostná cesta R2 Šaca - Košické Olšany, II. úsek
OBJEKT : |  | 629-00 VN-22kV prípojka pre trafostanicu v križovatke Krásna
KS : |  | 2224
POLOŽKA |  |  |  | VÝKAZ VÝMER |  | M.J. | MNOŽ.
Č. | KÓD AP |  | KÓD PP
| 45.11.20 |  |  | VÝKOPOVÉ ZEMNÉ PRÁCE A PRESUN ZEMÍN
1 |  | 01030201 |  | Hĺbené vykopávky rýh š. do 600 mm |  | m3 | 84
|  |  | 0103020103 | Hĺbené vykopávky rýh š. do 600 mm, tr.horniny 4 |  | m3 | 84
|  |  |  | pod spevnenými komunikáciami (0,5*1,2*(30)) | 18
|  |  |  | voľný terén (0,5*1,2*(110)) | 66
2 |  | 01040401 |  | Konštrukcie z hornín - zásypy bez zhutnenia |  | m3 | 16.5
|  |  | 0104040102 | Konštrukcie z hornín - zásypy bez zhutnenia - tr.horniny 3 |  | m3 | 16.5
|  |  |  | pieskové lôžko (0,5*0,3*(110)) m3 | 16.5
|  |  |  | piesok v tonách (33*1600/1000) t | 26.4
3 |  | 01040402 |  | Konštrukcie z hornín - zásypy so zhutnením |  | m3 | 62.5
|  |  | 0104040207 | Konštrukcie z hornín - zásypy so zhutnením - tr. horniny 1-4 |  | m3 | 62.5
|  |  |  | výkop-(pieskové lôžko+obetónovanie chráničiek) (84)-(17+4,5) | 62.5
|  |  |  | vystražná fólia šírky 33cm v metroch a plastová doska KAD | 140 | m
4 |  | 01060203 |  | Premiestnenie - vodorovné - do 3 000 m |  | m3 | 21.5
|  |  | 0106020301 | Premiestnenie - vodorovné - do 3 000 m - tr. horniny 1-4 |  | m3 | 21.5
|  |  |  | vytlačená zemina=pieskové lôžko+obetónovanie chráničiek | 21.5
5 |  | 01060700 |  | Premiestnenie - nakladanie, prekladanie, vykladanie |  | m3 | 168
|  |  | 0106070001 | Premiestnenie - nakladanie, prekladanie, vykladanie - tr. horniny 1-4 |  | m3 | 168
|  |  |  | premiestnenie*2 | 168
| 45.23.33 |  |  | PRÁCE NA SPODNEJ STAVBE DIAĽNÍC, CIEST, ULÍC A CHODNÍKOV
6 |  | 22251284 |  | Doplňujúce konštrukcie, kábelovody z rúr plastových |  | m | 65
|  |  | 2225128401 | Doplňujúce konštrukcie, kábelovody z rúr plastových z polyetylénu |  | m | 65
|  |  |  | korugovaná chránička HDPE DN 160 do káblového podchodu (2*30) | 60
|  |  |  | hladká chránička HDPE DN 160 - ochrana zvodu na podpernom bode (2*10) | 5
| 45.26.23 |  |  | BETONÁRSKE PRÁCE
7 |  | 11190401 |  | Kompletné konštrukcie - kanály inžinierskych sietí, nádržky - betón prostý |  | m3 | 4.5
|  |  | 1119040104 | Kompletné konštrukcie - kanály inžinierskych sietí, nádržky - betón prostý - tr. C16/20 (B20) |  | m3 | 4.5
|  |  |  | obetónovanie chráničiek pod spevnenými komunikáciami - (0,5*0,3*30) | 4.5
| 45.31.54 |  |  | INŠTALOVANIE VYSOKÉHO NAPÄTIA
8 |  | 91021901 |  | Oceľové konštrukcie - konštrukcie pre el. prístroje - oceľové |  | ks | 2
|  |  | 9102190101 | Oceľové konštrukcie - konštrukcie pre el. prístroje - oceľové - nosné |  | ks | 2
|  |  |  | konzola káblových koncoviek na priehradový stožiar | 1
|  |  |  | konzola pre bleskoistky na priehradový stožiar vrátane bleskoistiek HDA24 (3ks) | 1
8 |  | 91090201 |  | Káble Al - VN - káble silové |  | m | 480
|  |  | 9109020101 | Káble Al - VN - káble silové - ulož, voľne |  | m | 480
|  |  |  | NA2XS(F)2Y 1x70mm2 vrátane káblových príchytiek o priehradový stožiar KOZ (10ks) (3*160) | 480
9 |  | 91090212 |  | Káble Al - VN - zaťahovanie káblov |  | m | 30
|  |  | 9109021201 | Káble Al - VN - zaťahovanie káblov - do chráničiek |  | m | 30
|  |  |  | zatiahnutie VN kábla do káblového podchodu | 30
10 |  | 91090214 |  | Káble Al - VN - označovacie štítky káblov |  | ks | 5
|  |  | 9109021401 | Káble Al - VN - označovacie štítky káblov - jednožilových |  | ks | 5
|  |  |  | betónový stĺpik na označenie trasy VN kábla | 5
11 |  | 91100201 |  | Káblové súbory, ukončenie vodičov - VN káblové koncovky staničné |  | ks | 3
|  |  | 9110020101 | Káblové súbory, ukončenie vodičov - VN káblové koncovky staničné jednožilové |  | ks | 3
|  |  |  | T-adaptér s obmedzovačom prepätia RSTI-5654 MVTI-5131 RSTI-CC-66SA2410 | 3
12 |  | 91100202 |  | Káblové súbory, ukončenie vodičov - VN káblové koncovky vonkajšie |  | ks | 3
|  |  | 9110020201 | Káblové súbory, ukončenie vodičov - VN káblové koncovky vonkajšie jednožilové |  | ks | 3
|  |  |  | koncovka MVTO 5131 | 3