## 106-02_
ČASŤ STAVBY : |  |  |  | 106-02 Dočasná obchádzkana II/552
KS: |  |  |  | 2111
POLOŽKA |  |  |  | VÝKAZ VÝMER |  | M.J. | MNOŽ.
Č. | KÓD KP | KÓD SP | KÓD SPP
| 45.11.20 |  |  | VÝKOPOVÉ ZEMNÉ PRÁCE A PRESUN ZEMÍN
1 |  | 01020101 |  | Odkopávky a prekopávky humóznej vrstvy, ornice |  | m3 | 3124
|  |  | 0102010101 | Odkopávky a prekopávky humóznej vrstvy, ornice tr.horniny 1-2 |  | m3 | 3124
ornica z odhumusovania
2 |  | 01020400 |  | Odkopávky a prekopávky komunikácií,železníc,plôch |  | m3 | 20
|  |  | 0102040007 | Odkopávky a prekopávky komunikácií,železníc,plôch, tr. horniny 1-4 |  | m3 | 20
|  |  |  | výkop : | 20
20
3 |  | 01040100 |  | Konštrukcie z hornín - skládky |  | m3 | 20
|  |  | 104010007 | Konštrukcie z hornín - skládky tr.horniny 1-4 |  | m3 | 20
|  |  |  | uloženie zeminy na medziskládku: | 20
|  |  |  | uloženie zeminy natrvalú skládku: | 0
20
4 |  | 01040202 |  | Konštrukcie z hornín - násypy so zhutnením |  | m3 | 4954
|  |  | 0104020202 | Konštrukcie z hornín - násypy so zhutnením zo zemín nesúdržných |  | m3 | 4954
|  |  |  | násypové teleso z vhodnej zeminy, vrátane dovozu , nakladania a vykladania: 4954m3= | 2203.65
|  |  |  | vhodnosť (využiteľnosť) odkopanej zeminy do násypu = 100% vykopanú zeminu treba vápniť) | 20
|  |  |  | aktívna zóna z nesúdržnej zeminy hr. 0,5 m | 2730.35
4954
5 |  | 01060202 |  | Premiestnenie vodorovné do 1 000 m |  | m3 | 40
|  |  | 0106020201 | Premiestnenie výkopku resp. rúbaniny, vodorovné do 1 000 m, tr. horniny 1-4 |  | m3 | 40
|  |  |  | - odvoz na medziskládku do 1 km | 20
|  |  |  | - dovoz z medziskládky do 1 km | 20
40
6 |  | 01060204 |  | Premiestnenie vodorovné nad 3 000 m |  | m3 | 187
|  |  | 0106020401 | Premiestnenie výkopku resp. rúbaniny, vodorovné nad 3 000 m, tr. horniny 1-4 |  | m3 | 187
|  |  |  | zemina pre zemné krajnice | 187
7 |  | 01060700 |  | Premiestnenie nakladanie, prekladanie, vykladanie |  | m3 | 187
|  |  | 0106070007 | Premiestnenie výkopku resp. rúbaniny, nakladanie, prekladanie, vykladanie tr. horniny 1-4 |  | m3 | 187
|  |  |  | zemina pre zemné krajnice | 187
8 |  | 01080102 |  | Povrchové úpravy terénu, úprava pláne so zhutnením v násypoch |  | m2 | 7179
|  |  | 0108010201 | Povrchové úpravy terénu, úprava pláne so zhutnením v násypoch, tr.horniny 1-4 |  | m2 | 7179
|  |  |  | úprava konštrukčnej pláne v násype: | 7179
9 |  | 01080300 |  | Povrchové úpravy terénu, úprava podložia |  | m2 | 8491
|  |  | 0108030001 | Povrchové úpravy terénu, úprava podložia, tr.horniny 1-4 |  | m2 | 8491
|  |  |  | zhutnenie podložia pod násyp : | 8491
10 |  | 01080402 |  | Povrchové úpravy terénu, svahovanie v násypoch |  | m2 | 2080
|  |  | 0108040201 | Povrchové úpravy terénu, svahovanie v násypoch, tr.horniny 1-4 |  | m2 | 2080
|  |  |  | úprava svahov násypu do požadovaného sklonu: | 2080
| 45.11.23 |  |  | VYPLŇOVANIE A REKULTIVAČNÉ PRÁCE
11 |  | 01040100 |  | Konštrukcie z hornín - skládky |  | m3 | 3124
|  |  | 104010007 | Konštrukcie z hornín - skládky tr.horniny 1-4 |  | m3 | 3124
|  |  |  | ornica z odhumusovania na medziskládku | 3124
12 |  | 1060600 |  | Premiestnenie prehodením |  | m3 | 6248
|  |  | 0106060007 | Premiestnenie výkopku resp. rúbaniny prehodením, tr. horniny 1-4 |  | m3 | 6248
|  |  |  | ošetrenie ornice na medziskládke (2x ročne) | 6248
13 |  | 01060202 |  | Premiestnenie vodorovné do 1 000 m |  | m3 | 6248
|  |  | 0106020201 | Premiestnenie výkopku resp. rúbaniny, vodorovné do 1 000 m, tr. horniny 1-4 |  | m3 | 6248
|  |  |  | odvoz ornice z odhumusovania na medziskládku: (3124,0)m3= | 3124
|  |  |  | dovoz ornice na sp. zahumusovanie | 3124
(3124,0)m3=
|  |  |  | spolu | 6248
14 |  | 01060700 |  | Premiestnenie - nakladanie, prekladanie, vykladanie |  | m3 | 3124
|  |  | 0106070007 | Premiestnenie výkopku resp. rúbaniny - nakladanie, prekladanie, vykladanie, tr. horniny 1-4 |  | m3 | 3124
|  |  |  | nakladanie ornice na depónii pre sp. zahumusovanie: | 3124
| 45.23.32 |  |  | PRÁCE NA VRCHNEJ STAVBE DIAĽNÍC (OKREM VISUTÝCH), CIEST, ULÍC, CHODNÍKOV A NEKRYTÝCH PARKOVÍSK
15 |  | 22030330 |  | Podkladné a krycie vrstvy z asfaltových zmesí, bitúmenové postreky, nátery,posypy spojovací postrek |  | m2 | 10330
|  |  | 2203033004 | Podkladné a krycie vrstvy z asfaltových zmesí, bitúmenové postreky, nátery,posypy spojovací postrek z modifikovanej emulzie |  | m2 | 10330
spojovací emulzný postrek 0,5 kg/m2, PSE:
|  |  |  | pod AC 16 L a pod SMA 11: (5165)*2m2= | 10330
16 |  | 22030640 |  | Podkladné a krycie vrstvy z asfaltových zmesí, bitúmenové vrstvy, asfaltový betón |  | m3 | 309.9
|  |  | 2203064001 | Podkladné a krycie vrstvy z asfaltových zmesí, bitúmenové vrstvy, asfaltový betón triedy I |  | m3 | 309.9
asfaltový betón pre ložnú vrstvu, AC 16 L;PMB, hr. 60 mm:
|  |  |  | (5165*0,06)m3= | 309.9
| 45.23.33 |  |  | PRÁCE NA SPODNEJ STAVBE DIAĽNÍC, CIEST, ULÍC A CHODNÍKOV
17 |  | 22010104 |  | Podkladné a krycie vrstvy bez spojiva nestmelené, štrkodrva |  | m3 | 1806
nestmelená vrstva zo štrkodrvy fr. 0-31,5, s rozprestretím a zhutnením, po zhutnení hr. min. 220mm:
18 |  | 22010201 |  | Podkladné a krycie vrstvy bez spojiva, spevnenie krajníc zo zeminy |  | m3 | 187
|  |  | 2201020101 | Podkladné a krycie vrstvy bez spojiva, spevnenie krajníc zo zeminy so zhutnením |  | m3 | 187
dosypávka krajnice:
|  |  |  | 187m3= | 187
19 |  | 22010204 |  | Podkladné a krycie vrstvy bez spojiva, spevnenie krajníc, štrkodrva |  | m3 | 85.9
spevnenie krajnice štrkodrvov fr. 0-32, hr.100 mm:
85.9
20 |  | 22030329 |  | Podkladné a krycie vrstvy z asfaltových zmesí, bitúmenové postreky, nátery,posypy infiltračný postrek |  | m2 | 5312
|  |  | 2203032901 | Podkladné a krycie vrstvy z asfaltových zmesí, bitúmenové postreky, nátery,posypy infiltračný postrek z asfaltu |  | m2 | 5312
|  |  |  | asfaltový infiltračný postrek 1,0 kg/m2, PI;B: 5165+147m2= | 5312
21 |  | 22030539 |  | Podkladné a krycie vrstvy z asfaltových zmesí, bitúmenové postreky, nátery,posypy spojovací postrek |  | m3 | 413.2
|  |  | 2203053901 | Podkladné a krycie vrstvy z asfaltových zmesí s bitúmenovým spojivom, kamenivo obaľované asfaltom triedy I |  | m3 | 413.2
asfaltový betón pre hornú podkladovú vrstvu,
|  |  |  | (5165*0,08)m3= | 413.2
22 |  | 22030641 |  | Podkladné a krycie vrstvy z asfaltových zmesí, bitúmenové vrstvy, asfaltový koberec mastixový |  | m3 | 206.6
|  |  | 2203064101 | Podkladné a krycie vrstvy z asfaltových zmesí, bitúmenové vrstvy, asfaltový koberec mastixový triedy I |  | m3 | 206.6
- SMA 11, hr. 40 mm:
|  |  |  | (5165*0,04)m3= | 206.6
| 45.26.22 |  |  | ZÁKLADOVÉ PRÁCE A VŔTANIE VODNÝCH STUDNÍ
23 |  | 02010553 |  | Zlepšovanie základovej pôdy, drenážne vrstvy z geosyntetického materiálu |  | m2 | 8491
|  |  | 0201055301 | Zlepšovanie základovej pôdy, drenážne vrstvy z geosyntetického materiálu - geotextílií |  | m2 | 8491
|  |  |  | separačno - filtračná geotextília v podloží násypu pod ŠP: | 8491