## List1
STAVBA: |  | Rýchlostná cesta R2 Šaca - Košické Olšany, II. úsek
OBJEKT : |  | 660-00 Preložka diaľkového kábla ST v km 21,900 R2
KS : |  | 2224
POLOŽKA |  |  |  | VÝKAZ VÝMER |  | M.J. | MNOŽ.
Č. | KÓD AP |  | KÓD PP
| 45.11.20 |  |  | VÝKOPOVÉ ZEMNÉ PRÁCE A PRESUN ZEMÍN
1 |  | 01030102 |  | Hĺbené vykopávky jám nezapažených |  | m3 | 4
|  |  | 0103010207 | Hĺbené vykopávky jám nezapažených, tr. horniny 1-4 |  | m3 | 4
|  |  |  | jama pre spojky (2*2) | 4
2 |  | 01030201 |  | Hĺbené vykopávky rýh š. do 600 mm |  | m3 | 44.96
|  |  | 0103020103 | Hĺbené vykopávky rýh š. do 600 mm, tr.horniny 4 |  | m3 | 44.96
|  |  |  | pod spevnenými komunikáciami (0,5*1,2*(53)) | 31.8
|  |  |  | voľný terén (0,35*0,8*(100-53)) | 13.16
3 |  | 01040401 |  | Konštrukcie z hornín - zásypy bez zhutnenia |  | m3 | 3.29
|  |  | 0104040102 | Konštrukcie z hornín - zásypy bez zhutnenia - tr.horniny 3 |  | m3 | 3.29
|  |  |  | pieskové lôžko (0,35*0,2*(100-53)) | 3.29
|  |  |  | piesok v tonách (p*1600/1000 t) | 5.26
4 |  | 01040402 |  | Konštrukcie z hornín - zásypy so zhutnením |  | m3 | 38
|  |  | 0104040207 | Konštrukcie z hornín - zásypy so zhutnením - tr. horniny 1-4 |  | m3 | 38
|  |  |  | výkop-(pieskové lôžko+obetónovanie chráničiek) (4+45)-(3+8) | 38
|  |  |  | vystražná fólia šírky 33cm v metroch | 100 | m
5 |  | 01060203 |  | Premiestnenie - vodorovné - do 3 000 m |  | m3 | 11
|  |  | 0106020301 | Premiestnenie - vodorovné - do 3 000 m - tr. horniny 1-4 |  | m3 | 11
|  |  |  | vytlačená zemina=pieskové lôžko+obetónovanie chráničiek (24+77) | 11
6 |  | 01060700 |  | Premiestnenie - nakladanie, prekladanie, vykladanie |  | m3 | 98
|  |  | 0106070001 | Premiestnenie - nakladanie, prekladanie, vykladanie - tr. horniny 1-4 |  | m3 | 98
|  |  |  | premiestnenie*2 | 98
| 45.23.33 |  |  | PRÁCE NA SPODNEJ STAVBE DIAĽNÍC, CIEST, ULÍC A CHODNÍKOV
7 |  | 22251284 |  | Doplňujúce konštrukcie, kábelovody z rúr plastových |  | m | 306
|  |  | 2225128401 | Doplňujúce konštrukcie, kábelovody z rúr plastových z polyetylénu |  | m | 306
|  |  |  | chránička HDPE 110 káblové podchody (53)*2 | 106
|  |  |  | optorúra HDPE -LWL 40/33 | 200
|  |  |  | rezonančný marker 10ks | 5 | ks
| 45.26.23 |  |  | BETONÁRSKE PRÁCE
8 |  | 11190401 |  | Kompletné konštrukcie - kanály inžinierskych sietí, nádržky - betón prostý |  | m3 | 7.95
|  |  | 1119040104 | Kompletné konštrukcie - kanály inžinierskych sietí, nádržky - betón prostý - tr. C16/20 (B20) |  | m3 | 7.95
|  |  |  | obetónovanie chráničiek pod spevnenými komunikáciami - (0,5*0,3*53) | 7.95