## 104-04_vozovka
ČASŤ STAVBY : |  |  | 104-04-01 Vetva "D" križovatky Krásna - vozovka
KS: |  |  |  | 2111
POLOŽKA |  |  |  | VÝKAZ VÝMER |  | M.J. | MNOŽ.
Č. | KÓD KP | KÓD SP | KÓD SPP
| 45.23.32 |  |  | PRÁCE NA VRCHNEJ STAVBE DIAĽNÍC (OKREM VISUTÝCH), CIEST, ULÍC, CHODNÍKOV A NEKRYTÝCH PARKOVÍSK
1 |  | 22030330 |  | Podkladné a krycie vrstvy z asfaltových zmesí, bitúmenové postreky, nátery,posypy spojovací postrek |  | m2 | 3348.3
|  |  | 2203033004 | Podkladné a krycie vrstvy z asfaltových zmesí, bitúmenové postreky, nátery,posypy spojovací postrek z modifikovanej emulzie |  | m2 | 3348.3
"konštrukcia vozovky v zmysle PD"
spojovací emulzný postrek 0,5 kg/m2, PSE:
|  |  |  | pod SMA 11 O a pod AC 16 l: (1547,5+123+1554,8+123)m2= | 3348.3
2 |  | 22030640 |  | Podkladné a krycie vrstvy z asfaltových zmesí, bitúmenové vrstvy, asfaltový betón |  | m3 | 84.9
|  |  | 2203064001 | Podkladné a krycie vrstvy z asfaltových zmesí, bitúmenové vrstvy, asfaltový betón triedy I |  | m3 | 84.9
"konštrukcia vozovky v zmysle PD"
asfaltový betón pre ložnú vrstvu, AC 16 L;PMB, hr. 50 mm:
|  |  |  | (78,7+6,2)m3= | 84.9
3 |  | 22251445 |  | Doplňujúce konštrukcie, pri stavbe krytov komunikácií, výstužná vložka |  | m2 | 568.5
|  |  | 2225144502 | Doplňujúce konštrukcie, pri stavbe krytov komunikácií, výstužná vložka, geotextília |  | m2 | 568.5
|  |  |  | krajnica - separačná geotextília: 568,5m2= | 568.5
| 45.23.33 |  |  | PRÁCE NA SPODNEJ STAVBE DIAĽNÍC, CIEST, ULÍC A CHODNÍKOV
4 |  | 22010104 |  | Podkladné a krycie vrstvy bez spojiva nestmelené, štrkodrva |  | m3 | 543.77
"konštrukcia vozovky v zmysle PD"
|  |  |  | nestmelená vrstva zo štrkodrvy fr. 0-31,5, s rozprestretím a zhutnením, po zhutnení hr. min. 220mm: (514,14+29,63)m3= | 543.77
5 |  | 22010201 |  | Podkladné a krycie vrstvy bez spojiva, spevnenie krajníc zo zeminy |  | m3 | 158.22
|  |  | 2201020101 | Podkladné a krycie vrstvy bez spojiva, spevnenie krajníc zo zeminy so zhutnením |  | m3 | 158.22
dosypávka krajnice:
|  |  |  | ľavá strana: 62,3m3= | 62.3
|  |  |  | pravá strana: 95,92m3= | 95.92
158.22
6 |  | 22010204 |  | Podkladné a krycie vrstvy bez spojiva, spevnenie krajníc, štrkodrva |  | m3 | 51.68
spevnenie krajnice štrkodrvov fr. 0-32, hr.100 mm:
|  |  |  | ľavá strana: 17,46m3= | 17.46
|  |  |  | pravá strana: 34,22m3= | 34.22
51.68
7 |  | 22020210 |  | Podkladné a krycie vrstvy s hydraulickým spojivom, stabilizované z miešacieho centra cementom |  | m3 | 345.51
"konštrukcia vozovky v zmysle PD"
|  |  |  | cementová stabilizácia CBGM C 5/6,hr. 200mm: (319,8+25,71)m3= | 345.51
8 |  | 22030329 |  | Podkladné a krycie vrstvy z asfaltových zmesí, bitúmenové postreky, nátery,posypy infiltračný postrek |  | m2 | 1729.13
|  |  | 2203032901 | Podkladné a krycie vrstvy z asfaltových zmesí, bitúmenové postreky, nátery,posypy infiltračný postrek z asfaltu |  | m2 | 1729.13
"konštrukcia vozovky v zmysle PD"
|  |  |  | asfaltový infiltračný postrek 1,0 kg/m2, PI;B: (1600,58+128,55)m2= | 1729.13
9 |  | 22030539 |  | Podkladné a krycie vrstvy z asfaltových zmesí s bitúmenovým spojivom, kamenivo obaľované asfaltom |  | m3 | 116.45
|  |  | 2203053901 | Podkladné a krycie vrstvy z asfaltových zmesí s bitúmenovým spojivom, kamenivo obaľované asfaltom triedy I |  | m3 | 116.45
"konštrukcia vozovky v zmysle PD"
asfaltový betón pre hornú podkladovú vrstvu, AC 22 P; hr. 70 mm:
|  |  |  | (107,75+8,7)m3= | 116.45
10 |  | 22030641 |  | Podkladné a krycie vrstvy z asfaltových zmesí, bitúmenové vrstvy, asfaltový koberec mastixový |  | m3 | 66.46
|  |  | 2203064101 | Podkladné a krycie vrstvy z asfaltových zmesí, bitúmenové vrstvy, asfaltový koberec mastixový triedy I |  | m3 | 66.46
- SMA 11, hr. 40 mm:
|  |  |  | (61,56+4,9)m3= | 66.46
0