## 104-01-01_vozovka
ČASŤ STAVBY : |  |  | 104-01-01 Vetva "A" križovatky Krásna - vozovka
KS: |  |  |  | 2111
POLOŽKA |  |  |  | VÝKAZ VÝMER |  | M.J. | MNOŽ.
Č. | KÓD KP | KÓD SP | KÓD SPP
| 45.23.32 |  |  | PRÁCE NA VRCHNEJ STAVBE DIAĽNÍC (OKREM VISUTÝCH), CIEST, ULÍC, CHODNÍKOV A NEKRYTÝCH PARKOVÍSK
1 |  | 22030330 |  | Podkladné a krycie vrstvy z asfaltových zmesí, bitúmenové postreky, nátery,posypy spojovací postrek |  | m2 | 6800.62
|  |  | 2203033004 | Podkladné a krycie vrstvy z asfaltových zmesí, bitúmenové postreky, nátery,posypy spojovací postrek z modifikovanej emulzie |  | m2 | 6800.62
"konštrukcia vozovky v zmysle PD, "
spojovací emulzný postrek 0,5 kg/m2, PSE:
|  |  |  | pod SMA 11 O a pod AC 16 L: (3331,93+3312,05+78,05+78,59)m2= | 6800.62
2 |  | 22030640 |  | Podkladné a krycie vrstvy z asfaltových zmesí, bitúmenové vrstvy, asfaltový betón |  | m3 | 169.42
|  |  | 2203064001 | Podkladné a krycie vrstvy z asfaltových zmesí, bitúmenové vrstvy, asfaltový betón triedy I |  | m3 | 169.42
"konštrukcia vozovky v zmysle PD"
asfaltový betón pre ložnú vrstvu, AC 16 L;PMB, hr. 50 mm:
|  |  |  | (165,49+3,93)m3= | 169.42
3 |  | 22250980 |  | Doplňujúce konštrukcie, obrubníky chodníkové |  | m | 109.73
|  |  | 2225098001 | Doplňujúce konštrukcie, obrubníky chodníkové betónové |  | m | 109.73
|  |  |  | cestný nájazdový betónový obrubník okolo ostrovčeka s bet. lôžkom hr. 100mm: (44,51+16,8+48,42)m= | 109.73
4 |  | 22040417 |  | Kryty dláždené,chodníkov komunikácií,rigolov zo zámkovej dlažby betónovej |  | m2 | 73.76
|  |  | 2204041703 | Kryty dláždené,chodníkov komunikácií,rigolov zo zámkovej dlažby betónovej hr.10 cm |  | m2 | 73.76
|  |  |  | bet. dlažbové tvarovky do kamenného lôžka hr. 50mm: (69,61+11,92+52,23)m2= | 73.76
5 |  | 22251445 |  | Doplňujúce konštrukcie, pri stavbe krytov komunikácií, výstužná vložka |  | m2 | 1637.1
|  |  | 2225144502 | Doplňujúce konštrukcie, pri stavbe krytov komunikácií, výstužná vložka, geotextília |  | m2 | 1637.1
|  |  |  | krajnica - separačná geotextília: | 1637.1
| 45.23.33 |  |  | PRÁCE NA SPODNEJ STAVBE DIAĽNÍC, CIEST, ULÍC A CHODNÍKOV
6 |  | 22010104 |  | Podkladné a krycie vrstvy bez spojiva nestmelené, štrkodrva |  | m3 | 1099.89
"konštrukcia vozovky v zmysle PD"
|  |  |  | nestmelená vrstva zo štrkodrvy fr. 0-31,5, s rozprestretím a zhutnením, po zhutnení hr. min. 220mm: (1081,09+18,8)m3= | 1099.89
7 |  | 22010201 |  | Podkladné a krycie vrstvy bez spojiva, spevnenie krajníc zo zeminy |  | m3 | 421.68
|  |  | 2201020101 | Podkladné a krycie vrstvy bez spojiva, spevnenie krajníc zo zeminy so zhutnením |  | m3 | 421.68
dosypávka krajnice:
|  |  |  | (89,58+332,1)m3= | 421.68
8 |  | 22010204 |  | Podkladné a krycie vrstvy bez spojiva, spevnenie krajníc, štrkodrva |  | m3 | 156
spevnenie krajnice štrkodrvov fr. 0-32, hr.100 mm:
|  |  |  | (27,8+128,2)m3= | 156
9 |  | 22020210 |  | Podkladné a krycie vrstvy s hydraulickým spojivom, stabilizované z miešacieho centra cementom |  | m3 | 701.17
cementová stabilizácia CBGM C 5/6,hr. 200mm: (684,86+16,31)m3=
10 |  | 22030329 |  | Podkladné a krycie vrstvy z asfaltových zmesí, bitúmenové postreky, nátery,posypy infiltračný postrek |  | m2 | 3509.1
|  |  | 2203032901 | Podkladné a krycie vrstvy z asfaltových zmesí, bitúmenové postreky, nátery,posypy infiltračný postrek z asfaltu |  | m2 | 3509.1
"konštrukcia vozovky v zmysle PD"
|  |  |  | asfaltový infiltračný postrek 1,0 kg/m2, PI;B: (3427,56+81,54)m2= | 3509.1
11 |  | 22030539 |  | Podkladné a krycie vrstvy z asfaltových zmesí s bitúmenovým spojivom, kamenivo obaľované asfaltom |  | m3 | 239.26
|  |  | 2203053901 | Podkladné a krycie vrstvy z asfaltových zmesí s bitúmenovým spojivom, kamenivo obaľované asfaltom triedy I |  | m3 | 239.26
"konštrukcia vozovky v zmysle PD"
asfaltový betón pre hornú podkladovú vrstvu, AC 22 P, hr. 70 mm:
|  |  |  | (233,76+5,5)m3= | 239.26
12 |  | 22030641 |  | Podkladné a krycie vrstvy z asfaltových zmesí, bitúmenové vrstvy, asfaltový koberec mastixový |  | m3 | 135.03
|  |  | 2203064101 | Podkladné a krycie vrstvy z asfaltových zmesí, bitúmenové vrstvy, asfaltový koberec mastixový triedy I |  | m3 | 135.03
"konštrukcia vozovky v zmysle PD"
- SMA 11, hr. 40 mm:
|  |  |  | (131,93+3,1)m3= | 135.03
0