## 103-01_bez vozovky (zem. práce)
ČASŤ STAVBY : |  |  |  | 103-01-00 Vetvy "H a H1" križovatky Košice-juh (R2/R4 - c. 17 smer Milhosť) - cesta
KS: |  |  |  | 2111
POLOŽKA |  |  |  | VÝKAZ VÝMER |  | M.J. | MNOŽ.
Č. | KÓD KP | KÓD SP | KÓD SPP
| 45.11.12 |  |  | ÚPRAVA STAVENISKA A VYČISŤOVACIE PRÁCE
1 |  | 01010502 |  | Pripravné práce, úprava zemín vápnom |  | m3 | 7701.62
|  |  | 0101050207 | Pripravné práce, úprava zemín vápnom, tr. horniny 1-4 |  | m3
|  |  |  | vetva H1: | 2718.72
|  |  |  | vetva H: | 4982.9
|  |  |  | sanácie - | 7701.62
| 45.11.20 |  |  | VÝKOPOVÉ ZEMNÉ PRÁCE A PRESUN ZEMÍN
2 |  | 01020101 |  | Odkopávky a prekopávky humóznej vrstvy, ornice |  | m3 | 3030.2
|  |  | 0102010101 | Odkopávky a prekopávky humóznej vrstvy, ornice tr.horniny 1-2 |  | m3 | 3030.2
ornica z odhumusovania
3 |  | 01020400 |  | Odkopávky a prekopávky komunikácií,železníc,plôch |  | m3 | 8037.82
|  |  | 0102040007 | Odkopávky a prekopávky komunikácií,železníc,plôch, tr. horniny 1-4 |  | m3 | 8037.82
výkop :
vetva H1:
|  |  |  | 2718,72m3+133,1m3= | 2851.82
vetva H:
|  |  |  | 4982,9m3+204m3= | 5186
8037.82
4 |  | 01040100 |  | Konštrukcie z hornín - skládky |  | m3 | 8037.82
|  |  | 104010007 | Konštrukcie z hornín - skládky tr.horniny 1-4 |  | m3 | 8037.82
|  |  |  | uloženie zeminy na medziskládku: | 8037.82
|  |  |  | uloženie zeminy natrvalú skládku: | 0
8037.82
5 |  | 01040202 |  | Konštrukcie z hornín - násypy so zhutnením |  | m3 | 29533
|  |  | 0104020202 | Konštrukcie z hornín - násypy so zhutnením zo zemín nesúdržných |  | m3 | 29533
|  |  |  | násypové teleso z vhodnej zeminy - nakupovaný materiál | 21630.48
(= 26376,9m3 (z kubat. Listov)+ 3156,10 (aktívna zóna hr. 0,5m v násype) - 7902,52m3 - celkový výkop znížený o sp. zásyp )
vhodnosť (využiteľnosť) odkopanej zeminy do násypu = 100% vykopanú zeminu treba vápniť)
|  |  |  | 8037,82m3 - 135,30m3 = | 7902.52
29533
6 |  | 01040402 |  | Konštrukcie z hornín - zásypy so zhutnením |  | m3 | 135.3
|  |  | 0104040207 | Konštrukcie z hornín - zásypy so zhutnením, tr. horniny 1-4 |  | m3 | 135.3
"z vhodnej zeminy do násypu"
vetva H1:
|  |  |  | 53,9m3= | 53.9
vetva H:
|  |  |  | 81,4m3= | 81.4
135.3
7 |  | 01060202 |  | Premiestnenie vodorovné do 1 000 m |  | m3 | 16075.64
|  |  | 0106020201 | Premiestnenie výkopku resp. rúbaniny, vodorovné do 1 000 m, tr. horniny 1-4 |  | m3 | 16075.64
|  |  |  | - odvoz na medziskládku do 1 km | 8037.82
|  |  |  | - dovoz z medziskládky do 1 km | 8037.82
16075.64
8 |  | 01060204 |  | Premiestnenie vodorovné nad 3 000 m |  | m3 | 21899.24
|  |  | 0106020401 | Premiestnenie výkopku resp. rúbaniny, vodorovné nad 3 000 m, tr. horniny 1-4 |  | m3 | 21899.24
|  |  |  | zemina pre zemné krajnice | 268.76
|  |  |  | - dovoz násypového telesa z vhodnej zeminy - nakupovaný materiál | 21630.48
21899.24
9 |  | 01060700 |  | Premiestnenie nakladanie, prekladanie, vykladanie |  | m3 | 8306.58
|  |  | 0106070007 | Premiestnenie výkopku resp. rúbaniny, nakladanie, prekladanie, vykladanie tr. horniny 1-4 |  | m3 | 8306.58
|  |  |  | zemina pre zemné krajnice | 268.76
|  |  |  | nakladanie výkopku z medziskládky do násypového telesa | 7902.52
|  |  |  | nakladanie výkopku z medziskládky na sp. Zásyp, | 135.3
8306.58
10 |  | 01080101 |  | Povrchové úpravy terénu, úprava pláne so zhutnením v záreze |  | m2 | 1513.2
|  |  | 0108010201 | Povrchové úpravy terénu, úprava pláne so zhutnením v zárezoch, tr.horniny 1-4 |  | m2 | 1513.2
|  |  |  | úprava konštrukčnej pláne v záreze: | 1513.2
11 |  | 01080102 |  | Povrchové úpravy terénu, úprava pláne so zhutnením v násypoch |  | m2 | 6307.8
|  |  | 0108010201 | Povrchové úpravy terénu, úprava pláne so zhutnením v násypoch, tr.horniny 1-4 |  | m2 | 6307.8
|  |  |  | úprava konštrukčnej pláne v násype: | 6307.8
12 |  | 01080300 |  | Povrchové úpravy terénu, úprava podložia |  | m2 | 11176.1
|  |  | 0108030001 | Povrchové úpravy terénu, úprava podložia, tr.horniny 1-4 |  | m2 | 11176.1
|  |  |  | zhutnenie podložia pod násyp : | 11176.1
13 |  | 01080401 |  | Povrchové úpravy terénu, svahovanie v zárezoch |  | m2 | 1465.2
|  |  | 0108040101 | Povrchové úpravy terénu, svahovanie v zárezoch, tr.horniny 1-4 |  | m2 | 1465.2
|  |  |  | úprava svahov výkopu do požadovaného sklonu: | 1465.2
14 |  | 01080402 |  | Povrchové úpravy terénu, svahovanie v násypoch |  | m2 | 4475.7
|  |  | 0108040201 | Povrchové úpravy terénu, svahovanie v násypoch, tr.horniny 1-4 |  | m2 | 4475.7
|  |  |  | úprava svahov násypu do požadovaného sklonu: | 4475.7
| 45.11.23 |  |  | VYPLŇOVANIE A REKULTIVAČNÉ PRÁCE
15 |  | 01040100 |  | Konštrukcie z hornín - skládky |  | m3 | 3030.2
|  |  | 104010007 | Konštrukcie z hornín - skládky tr.horniny 1-4 |  | m3 | 3030.2
|  |  |  | ornica z odhumusovania na medziskládku, prebytok sa odovzdá na zúrodnenie pozemkov | 3030.2
16 |  | 01060202 |  | Premiestnenie vodorovné do 1 000 m |  | m3 | 4218.4
|  |  | 0106020201 | Premiestnenie výkopku resp. rúbaniny, vodorovné do 1 000 m, tr. horniny 1-4 |  | m3 | 4218.4
|  |  |  | odvoz ornice z odhumusovania na medziskládku : | 3030.2
|  |  |  | dovoz ornice na sp. zahumusovanie | 1188.2
|  |  |  | spolu | 4218.4
17 |  | 01060600 |  | Premiestnenie prehodením |  | m3 | 3030.2
|  |  | 0106060007 | Premiestnenie výkopku resp. rúbaniny prehodením, tr. horniny 1-4 |  | m3 | 3030.2
|  |  |  | ošetrenie ornice na medziskládke (2x ročne) | 3030.2
18 |  | 01060700 |  | Premiestnenie - nakladanie, prekladanie, vykladanie |  | m3 | 1188.2
|  |  | 0106070007 | Premiestnenie výkopku resp. rúbaniny - nakladanie, prekladanie, vykladanie, tr. horniny 1-4 |  | m3 | 1188.2
|  |  |  | nakladanie ornice na depónii pre sp. zahumusovanie: | 1188.2
19 |  | 01080501 |  | Povrchové úpravy terénu, úpravy povrchov rozprestretím ornice |  | m2 | 5940.9
|  |  | 0108050102 | Povrchové úpravy terénu, úpravy povrchov rozprestretím ornice na svahu |  | m2 | 5940.9
svahovanie telesa v násype:hr. 200mm:
vetva H1:
|  |  |  | 1273,1m2= | 1273.1
vetva H:
|  |  |  | 4667,8m2= | 4667.8
5940.9
20 |  | 01080503 |  | Povrchové úpravy terénu, úpravy povrchov založením trávnika hydroosevom |  | m2 | 5940.9
|  |  | 0108050301 | Povrchové úpravy terénu, úpravy povrchov založením trávnika hydroosevom na ornicu | 5940.9 | m2 | 5940.9
21 |  | 01080811 |  | Povrchové úpravy terénu, sadenie, presádzanie, ošetrovanie, ochrana trávnika |  | m2 | 5940.9
|  |  | 0108081102 | Povrchové úpravy terénu, sadenie, presádzanie, ošetrovanie, ochrana trávnika na svahu | 5940.9 | m2 | 5940.9
| 45.23.31 |  |  | PRÁCE NA VÝSTAVBE DIAĽNÍC A CIEST CHODNÍKOV A NEKRYTÝCH PARKOVÍSK
22 |  | 11250901 |  | Doplňujúce konštrukcie, obetónovanie potrubia, z betónu prostého |  | m3 | 25.2
|  |  | 1125090103 | Doplňujúce konštrukcie, obetónovanie potrubia, z betónu prostého tr. C 25/30 |  | m3 | 25.2
obetónovanie priepustu v hr. 0,2m:
|  |  |  | priepust DN 1000: | 11.76
|  |  |  | priepust DN 1000: | 13.44
25.2
23 |  | 11250911 |  | Doplňujúce konštrukcie, obetónovanie potrubia, debnenie tradičné |  | m2 | 111.52
|  |  | 1125091101 | Doplňujúce konštrukcie, obetónovanie potrubia, debnenie tradičné, drevené |  | m2 | 111.52
obetónovanie priepustu - montáž + demontáž debnenia:
|  |  |  | priepust DN 1000: | 52.32
|  |  |  | priepust DN 1000: | 59.2
111.52
24 |  | 22251161 |  | Doplňujúce konštrukcie, otvorené žľaby z betónových tvárnic |  | m | 738
|  |  | 2225116102 | Doplňujúce konštrukcie, otvorené žľaby z betónových tvárnic š. nad 500 mm |  | m | 738
s lôžkom z bet. hr. 100mm a podsypom hr. 0,1m:
|  |  |  | vetva H:bet. žľabovka + 2 x prídlažba š. 0,5m: 140,0*3= | 420
|  |  |  | vetva H1:bet. žľabovka + 2 x prídlažba š. 0,5m: 106*3= | 318
738
| 45.23.32 |  |  | PRÁCE NA VRCHNEJ STAVBE DIAĽNÍC , CIEST, ULÍC, CHODNÍKOV A NEKRYTÝCH PARKOVÍSK
25 |  | 22040317 |  | Kryty dláždené,chodníkov komunikácií,rigolov z dlaždíc betónových |  | m2 | 153
|  |  |  | zámková dlažba do lôžka z drobnej drte fr. 4-8 hr. 40mm: | 153
26 |  | 22250980 |  | Doplňujúce konštrukcie, obrubníky chodníkové |  | m | 114
|  |  | 2225098001 | Doplňujúce konštrukcie, obrubníky chodníkové betónové |  | m | 114
|  |  |  | do bet. lôžka.hr.100mm : | 114
| 45.23.33 |  |  | PRÁCE NA SPODNEJ STAVBE DIAĽNÍC, CIEST, ULÍC A CHODNÍKOV
27 |  | 22251386 |  | Doplňujúce konštrukcie, priepusty, hospodárske prejazdy z rúr železobetónových |  | m | 30
|  |  | 2225138602 | Doplňujúce konštrukcie, priepusty, hospodárske prejazdy z rúr železobetónových DN nad 600 mm do 1600 mm |  | m | 30
|  |  |  | priepust DN 1000, vrátane podkladných konštrukcíí (ŠD v hr. 0,8m , bet. lôžka hr. 0,2m) a debnenia: | 14
|  |  |  | priepust DN 1000, vrátane podkladných konštrukcíí (ŠD v hr. 0,8m , bet. lôžka hr. 0,2m) a debnenia: | 16
30
| 45.24.70 |  |  | PRÁCE NA HRUBEJ STAVBE ÚPRAV TOKOV, HRÁDZÍ, ZAVLAŽOVACÍCH KANÁLOV A AKVADUKTOV
28 |  | 31210303 |  | Spevnené plochy, dlažby z lomového kameňa |  | m2 | 66.4
|  |  | 3121030302 | Spevnené plochy, dlažby z lomového kameňa na cementovú maltu |  | m2 | 66.4
s lôžkom zo ŠD fr. 0-32 a betónu prostého, vyškárovaná cementovou maltou MC 25:
|  |  |  | vetva H1: 27,3m2= | 27.3
|  |  |  | vetva H: 39,1m2= | 39.1
| 45.26.14 |  |  | IZOLAČNÉ PRÁCE PROTI VODE
29 |  | 61010101 |  | Izolácie proti vode a zemnej vlhkosti, bežných konštrukcií náterivami a tmelmi |  | m2 | 410.4
|  |  | 6101010101 | Izolácie proti vode a zemnej vlhkosti, bežných konštrukcií náterivami a tmelmi na ploche vodorovnej |  | m2
|  |  | 6101010102 | Izolácie proti vode a zemnej vlhkosti, bežných konštrukcií náterivami a tmelmi na ploche zvislej |  | m2
priepusty:
1x penetračný náter:
|  |  |  | vetva H: 72,96m2= | 72.96
|  |  |  | vetva H1: 63,84m2= | 63.84
2x asfaltový asfaltový náter:
|  |  |  | vetva H: 145,92m2= | 145.92
|  |  |  | vetva H1: 127,68m2= | 127.68
410.4
| 45.26.22 |  |  | ZÁKLADOVÉ PRÁCE A VŔTANIE VODNÝCH STUDNÍ
30 |  | 02010309 |  | Zlepšovanie základovej pôdy, trativody kompletné z potrubia plastického |  | m | 40
|  |  | 0201030906 | Zlepšovanie základovej pôdy, trativody kompletné z potrubia plastického DN 160 mm |  | m | 40
|  |  |  | drenáž (výkop + zásyp) vrátane výustného objektu 1 ks: | 40
31 |  | 02010553 |  | Zlepšovanie základovej pôdy, drenážne vrstvy z geosyntetického materiálu |  | m2 | 12294
|  |  | 0201055301 | Zlepšovanie základovej pôdy, drenážne vrstvy z geosyntetického materiálu - geotextílií |  | m2 | 12294
|  |  |  | separačno - filtračná geotextília v podloží násypu pod ŠP: | 12294
32 |  | 02010603 |  | Zlepšovanie základovej pôdy, sanačné vrstvy z kameniva drveného |  | m3 | 5799.9
|  |  |  | štrkodrva fr. 0-63 hr. 0,15m + drobná drť fr. 4-8 hr. 0,04m: | 29.1
|  |  |  | sanačná vrstva zo ŠD hr. 1,0m a 0,4m: (4185,9+1584,9)m3= | 5770.8
5799.9
33 |  | 02060905 |  | Spevňovanie hornín a konštrukcií, opláštenie, spevnenie geotextíliou a geomrežovinou |  | m2 | 9241.8
|  |  | 0206090501 | Spevňovanie hornín a konštrukcií, opláštenie, spevnenie geotextíliou a geomrežovinou, sklon do 1:5 |  | m2 | 9241.8
|  |  |  | 3 x tuhá PP geomreža : | 9241.8
| 45.26.23 |  |  | BETONÁRSKE PRÁCE
34 |  | 11010111 |  | Základy, pásy, debnenie tradičné |  | m2 | 13.22
|  |  | 1101011101 | Základy, pásy, debnenie tradičné drevené |  | m2 | 13.22
"debnenie podkladneho bet. pod priepusty (montáž+demontáž):
35 |  | 11050501 |  | Zvislé konštrukcie inžinierskych stavieb, úložné prahy z betónu prostého |  | m3 | 1.86
|  |  | 1105050107 | Zvislé konštrukcie inžinierskych stavieb, úložné prahy z betónu prostého, tr. C 30/37 (B 35) |  | m3 | 1.86
priepust DN 1000:
36 |  | 11050511 |  | Zvislé konštrukcie inžinierskych stavieb, úložné prahy, debnenie tradičné |  | m2 | 21.76
|  |  | 1105051101 | Zvislé konštrukcie inžinierskych stavieb, úložné prahy, debnenie tradičné drevené |  | m2 | 21.76
priepust DN 1000:
|  |  |  | betónové prahy na vetve H | 10.88
|  |  |  | betónové prahy na vetve H1 | 10.88
21.76