## 103-02_bez vozovky (zem. práce)
ČASŤ STAVBY : |  |  |  | 103-02-00 Vetva "I, I1 a J" križovatky Košice-juh (R2/R4 - c. 17 smer Košice)- cesta
KS: |  |  |  | 2111
POLOŽKA |  |  |  | VÝKAZ VÝMER |  | M.J. | MNOŽ.
Č. | KÓD KP | KÓD SP | KÓD SPP
| 45.11.12 |  |  | ÚPRAVA STAVENISKA A VYČISŤOVACIE PRÁCE
1 |  | 01010502 |  | Pripravné práce, úprava zemín vápnom |  | m3 | 21222.4
|  |  | 0101050207 | Pripravné práce, úprava zemín vápnom, tr. horniny 1-4 |  | m3
|  |  |  | vetva J: | 3096.1
|  |  |  | vetva I: | 12453.8
|  |  |  | vetva I1: | 5672.5
|  |  |  | sanácie - | 21222.4
| 45.11.20 |  |  | VÝKOPOVÉ ZEMNÉ PRÁCE A PRESUN ZEMÍN
2 |  | 01020101 |  | Odkopávky a prekopávky humóznej vrstvy, ornice |  | m3 | 3780.7
|  |  | 0102010101 | Odkopávky a prekopávky humóznej vrstvy, ornice tr.horniny 1-2 |  | m3 | 3780.7
ornica z odhumusovania
3 |  | 01020400 |  | Odkopávky a prekopávky komunikácií,železníc,plôch |  | m3 | 21538.3
|  |  | 0102040007 | Odkopávky a prekopávky komunikácií,železníc,plôch, tr. horniny 1-4 |  | m3 | 21538.3
výkop :
vetva J:
|  |  |  | 3096,1m3+85,6m3= | 3181.7
vetva I:
|  |  |  | 12453,8m3+58m3= | 12511.8
vetva I1:
|  |  |  | 5672,5m3+172,3= | 5844.8
21538.3
4 |  | 01040100 |  | Konštrukcie z hornín - skládky |  | m3 | 21538.3
|  |  | 104010007 | Konštrukcie z hornín - skládky tr.horniny 1-4 |  | m3 | 21538.3
|  |  |  | uloženie zeminy na medziskládku (materiál použitý späť do stavby- násyp+zásyp+krajnica): | 1652.12
|  |  |  | uloženie zeminy na medziskládku (prebytok materiálu použitého v rámci iných SO ): | 19886.18
|  |  |  | uloženie zeminy natrvalú skládku: | 0
21538.3
5 |  | 01040202 |  | Konštrukcie z hornín - násypy so zhutnením |  | m3 | 1036.4
|  |  | 0104020202 | Konštrukcie z hornín - násypy so zhutnením zo zemín nesúdržných |  | m3 | 1036.4
|  |  |  | vhodnosť (využiteľnosť) odkopanej zeminy do násypu = 100% vykopanú zeminu treba vápniť) (33+878,1+125,3)m3= | 1036.4
6 |  | 01040402 |  | Konštrukcie z hornín - zásypy so zhutnením |  | m3 | 130.82
|  |  | 0104040207 | Konštrukcie z hornín - zásypy so zhutnením, tr. horniny 1-4 |  | m3 | 130.82
"z vhodnej zeminy do násypu"
|  |  |  | vetva J: | 34.02
|  |  |  | vetva I: | 38
|  |  |  | vetva I1: | 58.8
130.82
7 |  | 01060202 |  | Premiestnenie , vodorovné do 1 000 m |  | m3 | 23190.42
|  |  | 0106020201 | Premiestnenie výkopku resp. rúbaniny, vodorovné do 1 000 m, tr. horniny 1-4 |  | m3 | 23190.42
|  |  |  | - odvoz na medziskládku do 1 km | 21538.3
|  |  |  | - dovoz z medziskládky do 1 km násyp+zásyp+krajnica | 1652.12
[5 empty] | 23190.42 |  |  | 23190.42
8 |  | 01060204 |  | Premiestnenie vodorovné nad 3 000 m |  | m3 | 20371.08
|  |  | 0106020401 | Premiestnenie výkopku resp. rúbaniny vodorovné nad 3 000 m, tr. horniny 1-4 |  | m3 | 20371.08
|  |  |  | - odvoz prebytku výkopu v rámci stavby - | 20371.08
20371.08
9 |  | 01060700 |  | Premiestnenie nakladanie, prekladanie, vykladanie |  | m3 | 22023.2
|  |  | 0106070007 | Premiestnenie výkopku resp. rúbaniny, nakladanie, prekladanie, vykladanie tr. horniny 1-4 |  | m3 | 22023.2
|  |  |  | nakladanie prebytku výkopku z medziskládky ktorý sa použije v rámci stavby | 20371.08
|  |  |  | nakladanie výkopku z medziskládky na sp. Zásyp, resp. do násypového telesa,pre zemné krajnice | 1652.12
22023.2
10 |  | 01080101 |  | Povrchové úpravy terénu, úprava pláne so zhutnením v záreze |  | m2 | 9352.8
|  |  | 0108010201 | Povrchové úpravy terénu, úprava pláne so zhutnením v zárezoch, tr.horniny 1-4 |  | m2 | 9352.8
úprava konštrukčnej pláne v záreze:
|  |  |  | vetva J: | 1353.6
|  |  |  | vetva I: | 5692.6
|  |  |  | vetva I1: | 2306.6
9352.8
11 |  | 01080102 |  | Povrchové úpravy terénu, úprava pláne so zhutnením v násypoch |  | m2 | 2692.8
|  |  | 0108010201 | Povrchové úpravy terénu, úprava pláne so zhutnením v násypoch, tr.horniny 1-4 |  | m2 | 2692.8
úprava konštrukčnej pláne v násype:
|  |  |  | vetva J: | 117.2
|  |  |  | vetva I: | 1552.5
|  |  |  | vetva I1: | 1023.1
2692.8
12 |  | 01080300 |  | Povrchové úpravy terénu, úprava podložia |  | m2 | 12550.4
|  |  | 0108030001 | Povrchové úpravy terénu, úprava podložia, tr.horniny 1-4 |  | m2 | 12550.4
zhutnenie podložia pod násyp :
|  |  |  | vetva J: | 1465.5
|  |  |  | vetva I: | 7261.6
|  |  |  | vetva I1: | 3823.3
12550.4
13 |  | 01080401 |  | Povrchové úpravy terénu, svahovanie v zárezoch |  | m2 | 7408.4
|  |  | 0108040101 | Povrchové úpravy terénu, svahovanie v zárezoch, tr.horniny 1-4 |  | m2 | 7408.4
úprava svahov výkopu do požadovaného sklonu:
|  |  |  | vetva J: | 906.5
|  |  |  | vetva I: | 4715.1
|  |  |  | vetva I1: | 1786.8
7408.4
14 |  | 01080402 |  | Povrchové úpravy terénu, svahovanie v násypoch |  | m2 | 1234.9
|  |  | 0108040201 | Povrchové úpravy terénu, svahovanie v násypoch, tr.horniny 1-4 |  | m2 | 1234.9
úprava svahov násypu do požadovaného sklonu:
|  |  |  | vetva J: | 120.5
|  |  |  | vetva I: | 971.7
|  |  |  | vetva I1: | 142.7
1234.9
| 45.11.23 |  |  | VYPLŇOVANIE A REKULTIVAČNÉ PRÁCE
15 |  | 01040100 |  | Konštrukcie z hornín - skládky |  | m3 | 3780.7
|  |  | 104010007 | Konštrukcie z hornín - skládky tr.horniny 1-4 |  | m3 | 3780.7
|  |  |  | ornica z odhumusovania na medziskládku, prebytok sa odovzdá na zúrodnenie pozemkov | 3780.7
16 |  | 01060202 |  | Premiestnenie vodorovné do 1 000 m |  | m3 | 5509.4
|  |  | 0106020201 | Premiestnenie výkopku resp. rúbaniny, vodorovné do 1 000 m, tr. horniny 1-4 |  | m3 | 5509.4
odvoz ornice z odhumusovania na medziskládku :
|  |  |  | vetva J: | 427.1
|  |  |  | vetva I: | 2483.1
|  |  |  | vetva I1: | 870.5
3780.7
dovoz ornice na sp. zahumusovanie
|  |  |  | (205,4+1137,4+385,9)m3= | 1728.7
|  |  |  | spolu | 5509.4
17 |  | 01060600 |  | Premiestnenie prehodením |  | m3 | 3780.7
|  |  | 0106060007 | Premiestnenie výkopku resp. rúbaniny prehodením, tr. horniny 1-4 |  | m3 | 3780.7
|  |  |  | ošetrenie ornice na medziskládke (2x ročne) | 3780.7
18 |  | 01060700 |  | Premiestnenie - nakladanie, prekladanie, vykladanie |  | m3 | 1728.7
|  |  | 0106070007 | Premiestnenie výkopku resp. rúbaniny - nakladanie, prekladanie, vykladanie, tr. horniny 1-4 |  | m3 | 1728.7
|  |  |  | nakladanie ornice na depónii pre sp. zahumusovanie: | 1728.7
1728.7
19 |  | 01080501 |  | Povrchové úpravy terénu, úpravy povrchov rozprestretím ornice |  | m2 | 8643.3
|  |  | 0108050102 | Povrchové úpravy terénu, úpravy povrchov rozprestretím ornice na svahu |  | m2 | 8643.3
|  |  |  | vetva J: | 1027.1
|  |  |  | vetva I: | 5686.8
|  |  |  | vetva I1: | 1929.4
8643.3
20 |  | 01080503 |  | Povrchové úpravy terénu, úpravy povrchov založením trávnika hydroosevom |  | m2 | 8643.3
|  |  | 0108050301 | Povrchové úpravy terénu, úpravy povrchov založením trávnika hydroosevom na ornicu | 8643.3 | m2 | 8643.3
21 |  | 01080811 |  | Povrchové úpravy terénu, sadenie, presádzanie, ošetrovanie, ochrana trávnika |  | m2 | 8643.3
|  |  | 0108081102 | Povrchové úpravy terénu, sadenie, presádzanie, ošetrovanie, ochrana trávnika na svahu | 8643.3 | m2 | 8643.3
| 45.23.31 |  |  | PRÁCE NA VÝSTAVBE DIAĽNÍC A CIEST CHODNÍKOV A NEKRYTÝCH PARKOVÍSK
22 |  | 11250901 |  | Doplňujúce konštrukcie, obetónovanie potrubia, z betónu prostého |  | m3 | 17.34
|  |  | 1125090104 | Doplňujúce konštrukcie, obetónovanie potrubia, z betónu prostého tr. C 25/30 (B 20) |  | m3 | 17.34
obetónovanie priepustu v hr. 0,2m:
|  |  |  | priepust DN 600: | 7.14
|  |  |  | priepust DN 600: | 10.2
17.34
23 |  | 11250911 |  | Doplňujúce konštrukcie, obetónovanie potrubia, debnenie tradičné |  | m2 | 94.1
|  |  | 1125091101 | Doplňujúce konštrukcie, obetónovanie potrubia, debnenie tradičné, drevené |  | m2 | 94.1
|  |  |  | obetónovanie priepustu - montáž + demontáž debnenia: | 94.1
24 |  | 22251161 |  | Doplňujúce konštrukcie, otvorené žľaby z betónových tvárnic |  | m | 1491
|  |  | 2225116102 | Doplňujúce konštrukcie, otvorené žľaby z betónových tvárnic š. nad 500 mm |  | m | 1491
s lôžkom z bet. hr. 100mm a podsypom hr. 0,1m:
|  |  |  | vetva J:bet. žľabovka š. 0,5m: | 139
|  |  |  | vetva I:bet. žľabovka š. 0,5m: | 1079
|  |  |  | vetva I1:bet. žľabovka š. 0,5m: | 273
1491
| 45.23.32 |  |  | PRÁCE NA VRCHNEJ STAVBE DIAĽNÍC , CIEST, ULÍC, CHODNÍKOV A NEKRYTÝCH PARKOVÍSK
25 |  | 22040317 |  | Kryty dláždené,chodníkov komunikácií,rigolov z dlaždíc betónových |  | m2 | 370
|  |  |  | zámková dlažba do lôžka z drobnej drte fr. 4-8 hr. 40mm: | 370
26 |  | 22250980 |  | Doplňujúce konštrukcie, obrubníky chodníkové |  | m | 135
|  |  | 2225098001 | Doplňujúce konštrukcie, obrubníky chodníkové betónové |  | m | 135
|  |  |  | do bet. lôžka.hr.100mm : | 135
| 45.23.33 |  |  | PRÁCE NA SPODNEJ STAVBE DIAĽNÍC, CIEST, ULÍC A CHODNÍKOV
27 |  | 22251386 |  | Doplňujúce konštrukcie, priepusty, hospodárske prejazdy z rúr železobetónových |  | m | 54
|  |  | 2225138601 | Doplňujúce konštrukcie, priepusty, hospodárske prejazdy z rúr železobetónových DN do 600 mm |  | m | 54
|  |  |  | priepust DN 600, (ŠD v hr. 0,8m , bet. lôžka hr. 0,2m) : | 14
|  |  |  | zatrubnenie priekopy DN 600,(ŠD v hr. 0,15m , bet. lôžka hr. 0,2m) : | 20
|  |  |  | priepustDN 600,(ŠD v hr. 0,8m , bet. lôžka hr. 0,2m) : | 20
54
| 45.24.70 |  |  | PRÁCE NA HRUBEJ STAVBE ÚPRAV TOKOV, HRÁDZÍ, ZAVLAŽOVACÍCH KANÁLOV A AKVADUKTOV
28 |  | 31210303 |  | Spevnené plochy, dlažby z lomového kameňa |  | m2 | 77
|  |  | 3121030302 | Spevnené plochy, dlažby z lomového kameňa na cementovú maltu |  | m2 | 77
s lôžkom zo ŠD fr. 0-32 a betónu prostého, vyškárovaná cementovou maltou MC 25: (21,3+5,0+50,7)m2=
| 45.26.14 |  |  | IZOLAČNÉ PRÁCE PROTI VODE
29 |  | 61010101 |  | Izolácie proti vode a zemnej vlhkosti, bežných konštrukcií náterivami a tmelmi |  | m2 | 342.72
|  |  | 6101010101 | Izolácie proti vode a zemnej vlhkosti, bežných konštrukcií náterivami a tmelmi na ploche vodorovnej |  | m2
|  |  | 6101010102 | Izolácie proti vode a zemnej vlhkosti, bežných konštrukcií náterivami a tmelmi na ploche zvislej |  | m2
priepusty:
1x penetračný náter:
|  |  |  | vetva J: 47,04m2= | 47.04
|  |  |  | vetva I1: 67,2m2= | 67.2
2x asfaltový asfaltový náter:
|  |  |  | vetva J: 94,08m2= | 94.08
|  |  |  | vetva I1: 134,4m2= | 134.4
342.72
| 45.26.22 |  |  | ZÁKLADOVÉ PRÁCE A VŔTANIE VODNÝCH STUDNÍ
30 |  | 02010309 |  | Zlepšovanie základovej pôdy, trativody kompletné z potrubia plastického |  | m | 77
|  |  | 0201030906 | Zlepšovanie základovej pôdy, trativody kompletné z potrubia plastického DN 160 mm |  | m | 77
|  |  |  | vetva J - drenáž(výkop+zásyp) vrátane výustného objektu 1 :ks: | 25
|  |  |  | vetva I -drenáž(výkop+zásyp) vrátane výustného objektu 1 : | 16
|  |  |  | vetva I1 - drenáž(výkop+zásyp) vrátane výustného objektu 1 : | 36
77
31 |  | 02010553 |  | Zlepšovanie základovej pôdy, drenážne vrstvy z geosyntetického materiálu |  | m2 | 13805.3
|  |  | 0201055301 | Zlepšovanie základovej pôdy, drenážne vrstvy z geosyntetického materiálu - geotextílií |  | m2 | 13805.3
SANÁCIA- separačno - filtračná geotextília v podloží násypu :
|  |  |  | vetva J: | 1612
|  |  |  | vetva I: | 7987.7
|  |  |  | vetva I1: | 4205.6
13805.3
32 |  | 02010603 |  | Zlepšovanie základovej pôdy, sanačné vrstvy z kameniva drveného |  | m3 | 12620.7
|  |  |  | štrkodrva fr. 0-63 hr. 0,15m + drobná drť fr. 4-8 hr. 0,04m: | 70.3
|  |  |  | sanačná vrstva zo ŠD hr. 1,0m: (1465,5+7261,6+3823,3)m3= | 12550.4
12620.7
33 |  | 02060905 |  | Spevňovanie hornín a konštrukcií, opláštenie, spevnenie geotextíliou a geomrežovinou |  | m2 | 53790.2
SANÁCIA- 3 x tuhá PP geomreža :
|  |  |  | vetva J: | 6336.7
|  |  |  | vetva I: | 32097.7
|  |  |  | vetva I1: | 15355.8
53790.2
| 45.26.23 |  |  | BETONÁRSKE PRÁCE
34 |  | 11010111 |  | Základy, pásy, debnenie tradičné |  | m2 | 18.97
|  |  | 1101011101 | Základy, pásy, debnenie tradičné drevené |  | m2 | 18.97
"debnenie podkladneho bet. pod priepusty (montáž+demontáž):
35 |  | 11050501 |  | Zvislé konštrukcie inžinierskych stavieb, úložné prahy z betónu prostého |  | m3 | 2.79
|  |  | 1105050107 | Zvislé konštrukcie inžinierskych stavieb, úložné prahy z betónu prostého, tr. C 30/37 (B 35): (0,93+0,62+1,24)m3= |  | m3 | 2.79
36 |  | 11050511 |  | Zvislé konštrukcie inžinierskych stavieb, úložné prahy, debnenie tradičné |  | m2 | 32.63
|  |  | 1105051101 | Zvislé konštrukcie inžinierskych stavieb, úložné prahy, debnenie tradičné drevené |  | m2 | 32.63
montáž+demontáž debnenia: (10,88+7,25+14,5)m2=