## Sheet1
ASPE 9 |  | Firma:
Stavba: |  |  | 15BA11008_1 | R2_Saca-Kosicke_Olsany_DRS_DP_VSETKY SO SPOLU
Časť stavby: |  |  | SO 521-00 | Úprava vodovodu DN 200 v km 13,5 R2
Klasifikácia stavby:
Klasifikácia | Číslo položky |  |  | Výkaz konštrukcií a pracovných činností |  | M.j. | Množstvo
produkcie | p.č. | položka | podpoložka | výkaz | výmera
45.11.11 |  |  |  | DEMOLAČNÉ PRÁCE
| 1 | 05020343 |  | Vybúranie, odstránenie konštrukcií - inštalačného vedenia a príslušenstva vodovodného |  | M | 49.8
| 2 | 05080200 |  | Doprava vybúraných hmôt vodorovná |  | T | 1.394
|  |  | 0508020003 | Doprava vybúraných hmôt vodorovná, nad 1 km |  | T | 1.394
|  |  |  | podľa pol.č. 0502034304: 49,8m*0,028t/m=1,3944 [A] | 1.3944
45.11.20 |  |  |  | VÝKOPOVÉ ZEMNÉ PRÁCE A PRESUN ZEMÍN
| 3 | 01010301 |  | Pripravné práce, čerpanie vody gravitačnými studňami |  | HOD | 120
|  |  | 0101030101 | Pripravné práce, čerpanie vody gravitačnými studňami do 500 l/min |  | HOD | 120
|  |  |  | v prípade výskytu podzemnej vody: 5*24=120,0000 [A] | 120
| 4 | 01030202 |  | Hĺbené vykopávky rýh š nad 600 mm |  | M3 | 69.72
|  |  | 0103020207 | Hĺbené vykopávky rýh š nad 600 mm do 2000 mm, tr. horniny 1-4 |  | M3 | 69.72
|  |  |  | v mieste pôvodnej trasy: 49,80*1,40*1,00=69,7200 [A] | 69.72
| 5 | 01040100 |  | Konštrukcie z hornín - skládky |  | M3 | 69.72
|  |  | 0104010007 | Konštrukcie z hornín - skládky tr.horniny 1-4 |  | M3 | 69.72
uloženie na depóniu
|  |  |  | zemina z výkopu: 69,72m3=69,7200 [A] | 69.72
|  |  |  | Spolu: A=69,7200 [B] | 69.72
| 6 | 01040402 |  | Konštrukcie z hornín - zásypy so zhutnením |  | M3 | 69.72
|  |  | 0104040207 | Konštrukcie z hornín - zásypy so zhutnením, tr. horniny 1-4 |  | M3 | 69.72
zemina z výkopu
|  |  |  | v mieste pôvodnej trasy: 1,00*49,80*1,40=69,7200 [A] | 69.72
| 7 | 01040502 |  | Konštrukcie z hornín - obsypy so zhutnením |  | M3 | 0.45
|  |  | 0104050202 | Konštrukcie z hornín - obsypy so zhutnením, tr.horniny 3 |  | M3 | 0.45
štrkopiesok
|  |  |  | orientačný smerový stĺpik: 0,15*3=0,4500 [A] | 0.45
| 8 | 01060202 |  | Premiestnenie , vodorovné do 1 000 m |  | M3 | 139.44
|  |  | 0106020201 | Premiestnenie výkopku resp. rúbaniny, vodorovné do 1 000 m, tr. horniny 1-4 |  | M3 | 139.44
|  |  |  | zemina z výkopu na depóniu: 69,72m3=69,7200 [A] | 69.72
|  |  |  | zemina pre zásyp z depónie: 69,72m3=69,7200 [B] | 69.72
|  |  |  | Spolu: A+B=139,440 [C] | 139.44
| 9 | 01060700 |  | Premiestnenie - nakladanie, prekladanie, vykladanie |  | M3 | 69.72
|  |  | 0106070007 | Premiestnenie výkopku resp. rúbaniny - nakladanie, prekladanie, vykladanie, tr. horniny 1-4 |  | M3 | 69.72
|  |  |  | zemina pre zásyp na depónii: 69,72m3=69,7200 [A] | 69.72
| 10 | 01070101 |  | Paženie, resp.zaistenie výrubu v podzemí vykopávok príložné |  | M2 | 159.36
|  |  | 0107010100 | Paženie, resp.zaistenie výrubu v podzemí vykopávok príložné, z dielcov bez ohľadu na materiál |  | M2 | 159.36
vrátane odstranenia
|  |  |  | 49,80*1,60*2=159,3600 [A] | 159.36
45.23.13 |  |  |  | PRÁCE NA STAVBE MIESTNYCH POTRUBNÝCH VEDENÍ VODY A KANALIZÁCIE
| 11 | 11200101 |  | Podkladné konštrukcie, podkladné vrstvy, z betónu prostého |  | M3 | 0.054
|  |  | 1120010102 | Podkladné konštrukcie, podkladné vrstvy z betónu prostého, tr. B 10 |  | M3 | 0.054
|  |  |  | betónový blok pod hydrant: 0,30*0,30*0,30*2*1=0,0540 [A] | 0.054
| 12 | 27020533 |  | Vodovody, rúry liatinové, tvarovky |  | M | 6
|  |  | 2702053301 | Vodovody, rúry liatinové, tvarovky DN 80 mm |  | KS | 3
|  |  |  | koleno liatinové prírubové s pätkou DN 80: 2ks=2,0000 [A] | 2
|  |  |  | tvarovka FF z tvárnej liatiny, prírubová DN 80, dĺ. 1200 mm, PN 16: 1ks=1,0000 [B] | 1
|  |  |  | Spolu: A+B=3,0000 [C] | 3
|  |  | 2702053304 | Vodovody, rúry liatinové, tvarovky DN 200 mm |  | KS | 3
|  |  |  | tvarovka MMA z tvárnej liatiny hrdlová DN 200/80 s prírubovou odbočkou a spojom , PN 16: 1ks=1,0000 [A] | 1
|  |  |  | príruba zaslepovacia DN 200, PN16, D 219 mm, oceľová: 1ks=1,0000 [B] | 1
|  |  |  | príruba krková privarovacia DN 200, PN16, oceľ: 1ks=1,0000 [C] | 1
|  |  |  | Spolu: A+B+C=3,0000 [D] | 3
| 13 | 27021174 |  | Vodovody, ostatné konštrukcie, armatúry |  | KS | 3
|  |  | 2702117401 | Vodovody, ostatné konštrukcie, armatúry - posúvače |  | KS | 1
|  |  |  | DN80:1ks=1,0000 [A] | 1
|  |  | 2702117406 | Vodovody, ostatné konštrukcie, armatúry - hydranty |  | KS | 1
|  |  |  | Podzemný hydrant monoblok MB1 DN 80, krytie potrubia 1,5 m, PN 16: 1ks=1,00 [A] | 1
|  |  | 2702117410 | Vodovody, ostatné konštrukcie, armatúry - zemné súpravy |  | KS | 1
|  |  |  | teleskopická zemná súprava uzáverová DN80: 1ks=1,0000 [A] | 1
| 14 | 27021176 |  | Vodovody, ostatné konštrukcie, doplnky |  | KS | 3
|  |  | 2702117603 | Vodovody, ostatné konštrukcie, doplnky - krycie hrnce posúvačov |  | KS | 2
|  |  |  | poklop hydrantový: 1ks=1,0000 [A] | 1
|  |  |  | poklop uzáverový: 1ks=1,0000 [B] | 1
|  |  |  | Spolu: A+B=2,0000 [C] | 2
|  |  | 2702117605 | Vodovody, ostatné konštrukcie, doplnky, orientačné stĺpiky |  | KS | 1
vrátane beton. podstavca a orientačných tabuliek
|  |  |  | 1ks=1,0000 [A] | 1
| 15 | 27021285 |  | Vodovody, ostatné montážne práce - tlakové skúšky tesnosti potrubia |  | M | 200
|  |  | 2702128501 | Vodovody, ostatné montážne práce - tlakové skúšky tesnosti potrubia vodou |  | M | 100
po montáži hydrantu a realizácii úprav na závlahovom vodovode musí byť na dotknutom úseku realizovaná tlaková skúška potrubia DN200
|  |  |  | odhad: 100,0m=100,0000 [A] | 100
|  |  | 2702128503 | Vodovody, ostatné montážne práce - tlakové skúšky tesnosti potrubia, čistenie |  | M | 100
po montáži hydrantu a realizácii úprav na závlahovom vodovode musí byť na dotknutom úseku realizované prepláchnutie potrubia DN200
|  |  |  | odhad: 100,0m=100,0000 [A] | 100
| 16 | 27031169 |  | Kanalizácie, ostatné konštrukcie, vstupný komín |  | KS | 1
|  |  | 2703116901 | Kanalizácie, ostatné konštrukcie, vstupný komín z betónových dielcov |  | KS | 1
|  |  |  | betónová skruž DN 1000, h=1000 mm, hr. steny 90 mm: 1ks=1,0000 [A] | 0