## Sheet1
ASPE 9 |  | Firma:
Stavba: |  |  | 15BA11008_1 | R2_Saca-Kosicke_Olsany_DRS_DP_VSETKY SO SPOLU
Časť stavby: |  |  | SO 513-00 | Ochrana kanalizácie - odpad z ČOV v km13,5 R2
Klasifikácia stavby:
Klasifikácia | Číslo položky |  |  | Výkaz konštrukcií a pracovných činností |  | M.j. | Množstvo
produkcie | p.č. | položka | podpoložka | výkaz | výmera
45.11.20 |  |  |  | VÝKOPOVÉ ZEMNÉ PRÁCE A PRESUN ZEMÍN
| 1 | 01010301 |  | Pripravné práce, čerpanie vody gravitačnými studňami |  | HOD | 120
|  |  | 0101030101 | Pripravné práce, čerpanie vody gravitačnými studňami do 500 l/min |  | HOD | 120
|  |  |  | v prípade výskytu podzemnej vody: 5*24=120,0000 [A] | 120
| 2 | 01030101 |  | Hĺbené vykopávky jám zapažených |  | M3 | 634.698
|  |  | 0103010107 | Hĺbené vykopávky jám zapažených, tr. horniny 1-4 |  | M3 | 634.698
|  |  |  | úsek č.1: 42,50*6,50*0,55=151,9375 [A] | 151.9375
|  |  |  | úsek č.2: 40,50*8,00*0,65+40,50*2*4,2*0,80=482,7600 [B] | 482.76
|  |  |  | Spolu: A+B=634,6975 [C] | 634.6975
| 3 | 01030202 |  | Hĺbené vykopávky rýh š nad 600 mm |  | M3 | 140
|  |  | 0103020207 | Hĺbené vykopávky rýh š nad 600 mm do 2000 mm, tr. horniny 1-4 |  | M3 | 140
|  |  |  | pre chráničku: 50,00*1,60*1,75=140,0000 [A] | 140
| 4 | 01040100 |  | Konštrukcie z hornín - skládky |  | M3 | 774.698
|  |  | 0104010007 | Konštrukcie z hornín - skládky tr.horniny 1-4 |  | M3 | 774.698
uloženie na depóniu
|  |  |  | zemina z výkopu: 634,698m3+140,0m3=774,6980 [A] | 774.698
|  |  |  | Spolu: A=774,6980 [B] | 774.698
| 5 | 01040402 |  | Konštrukcie z hornín - zásypy so zhutnením |  | M3 | 70
|  |  | 0104040203 | Konštrukcie z hornín - zásypy so zhutnením, tr.horniny 4 |  | M3 | 70
zásyp štrkodrvou fr. do 63mm
|  |  |  | výkop pre polenů chráničku: 50,00*1,75*0,80=70,0000 [A] | 70
| 6 | 01040502 |  | Konštrukcie z hornín - obsypy so zhutnením |  | M3 | 56.875
|  |  | 0104050202 | Konštrukcie z hornín - obsypy so zhutnením, tr.horniny 3 |  | M3 | 56.875
štrkopiesok
|  |  |  | vo výkope pre polenů chráničku: 50,00*1,75*0,65=56,8750 [A] | 56.875
| 7 | 01060202 |  | Premiestnenie , vodorovné do 1 000 m |  | M3 | 774.698
|  |  | 0106020201 | Premiestnenie výkopku resp. rúbaniny, vodorovné do 1 000 m, tr. horniny 1-4 |  | M3 | 774.698
|  |  |  | zemina z výkopu na depóniu: 634,698m3+140,0m3=774,6980 [A] | 774.698
|  |  |  | Spolu: A=774,6980 [B] | 774.698
| 8 | 01070101 |  | Paženie, resp.zaistenie výrubu v podzemí vykopávok príložné |  | M2 | 539.5
|  |  | 0107010100 | Paženie, resp.zaistenie výrubu v podzemí vykopávok príložné, z dielcov bez ohľadu na materiál |  | M2 | 539.5
vrátane odstranenia
|  |  |  | 40,50*4,50*2+50,00*1,75*2=539,5000 [A] | 539.5
45.23.13 |  |  |  | PRÁCE NA STAVBE MIESTNYCH POTRUBNÝCH VEDENÍ VODY A KANALIZÁCIE
| 9 | 11100202 |  | Stoky, horná časť z betónu železového |  | M3 | 453.601
|  |  | 1110020207 | Stoky, horná časť z betónu železového, tr. C 30/37 (B 37) |  | M3 | 453.601
|  |  |  | úsek č.1: 42,5*0,55*6,3=147,2625 [A] | 147.2625
|  |  |  | úsek č.2: 40,5*0,35*7,5=106,3125 [B] | 106.3125
|  |  |  | úsek č.2-umiestnenie nosníkov cca každé 2m, 40,5/2=21ks: 21*7,5*1,0*0,55=86,6250 [C] | 86.625
|  |  |  | úsek č.2-umiestnenie rebier cca každé 2m, 40,5/2=21ks: 21*4,5*0,6*1,0*2=113,4000 [D] | 113.4
|  |  |  | Spolu: A+B+C+D=453,6000 [E] | 453.6
| 10 | 11100211 |  | Stoky, horná časť, debnenie tradičné |  | M2 | 511.33
|  |  | 1110021101 | Stoky, horná časť, debnenie tradičné drevené |  | M2 | 511.33
vr. odstránenia
|  |  |  | úsek č.1: (42,5+6,3)*0,55*2=53,6800 [A] | 53.68
|  |  |  | úsek č.2: (40,5+7,5)*0,35*2=33,6000 [B] | 33.6
|  |  |  | úsek č.2-nosník: (7,5*1,0)*0,55*2=8,2500 [C] | 8.25
|  |  |  | úsek č.2-rebrá: 21*(0,6+0,6+1)*4,5*2=415,8000 [D] | 415.8
|  |  |  | Spolu: A+B+C+D=511,3300 [E] | 511.33
| 11 | 11100221 |  | Stoky, horná časť, výstuž z betonárskej ocele |  | T | 41.873
|  |  | 1110022106 | Stoky, horná časť, výstuž z betonárskej ocele 10505 |  | T | 41.873
|  |  |  | betonárská výstuž B500 B z príl. č. 6: 13,793t+9,866t+18,214t=41,8730 [A] | 41.873
| 12 | 27031169 |  | Kanalizácie, ostatné konštrukcie, vstupný komín |  | KS | 10
|  |  | 2703116901 | Kanalizácie, ostatné konštrukcie, vstupný komín z betónových dielcov |  | KS | 10
|  |  |  | betónová skruž DN 1000, h=1000 mm, hr. steny 90 mm: 10ks=10,0000 [A] | 0
| 13 | 27031176 |  | Kanalizácie, ostatné konštrukcie, doplnky |  | KS | 2
|  |  | 2703117605 | Kanalizácie, ostatné konštrukcie, doplnky - orientačné stĺpiky |  | KS | 2
vrátane beton. podstavca, povrchovej úpravy a orientačných tabuliek
|  |  |  | 2ks=2,0000 [A] | 2
| 14 | 27070102 |  | Chráničky, rúry oceľové, delené |  | M | 50
|  |  | 270701020 | Chráničky, rúry oceľové, delené nad D 219 mm do D 820 mm |  | M | 50
rúra oceľová bezšvová hladká kruhová DN350
|  |  |  | chránička: 50,0m=50,0000 [A] | 50
vrátane nasunutia tj.
2ks tesniace manžety DN225/DN350 s oceľovou páskou
35ks objímok DN200 - kĺzna dištančná "RACI" F 25, HDPE, typ F, výška 25 mm
| 15 | 27201391 |  | Podkladné konštrukcie pod potrubie, šachty, stoky atď., štrkopieskom |  | M3 | 13.125
|  |  |  | podkladové pieskové lôžko pod polenú chráničku - zhutnené: 50,00*1,75*0,15=13,1250 [A] | 13.125
45.26.22 |  |  |  | ZÁKLADOVÉ PRÁCE A VŔTANIE VODNÝCH STUDNÍ
| 16 | 02010201 |  | Zlepšovanie základovej pôdy, lôžko pre trativody a vankúše pod základy, z kameniva |  | M3 | 6.563
|  |  | 0201020101 | Zlepšovanie základovej pôdy, lôžko pre trativody a vankúše pod základy, z kameniva, štrkopiesku triedeného |  | M3 | 6.563
|  |  |  | v prípade výskytu podzmenej vody - pri drenáži: 1,75*50,00*0,075=6,5625 [A] | 6.5625
| 17 | 02010309 |  | Zlepšovanie základovej pôdy, trativody kompletné z potrubia plastického |  | M | 50
|  |  | 0201030904 | Zlepšovanie základovej pôdy, trativody kompletné z potrubia plastického D 100 mm |  | M | 50
|  |  |  | v prípade výskytu podzmenej vody: 50,0m=50,0000 [A] | 50