## List1
STAVBA: |  | Rýchlostná cesta R2 Šaca - Košické Olšany, II. úsek
OBJEKT : |  | 630-00 Trafostanica v križovatke Krásna nad Hornádom
KS : |  | 2224
POLOŽKA |  |  |  | VÝKAZ VÝMER |  | M.J. | MNOŽ.
Č. | KÓD AP |  | KÓD PP
| 45.11.20 |  |  | VÝKOPOVÉ ZEMNÉ PRÁCE A PRESUN ZEMÍN
1 |  | 01030102 |  | Hĺbené vykopávky jám nezapažených |  | m3 | 40
|  |  | 0103010207 | Hĺbené vykopávky jám nezapažených, tr. horniny 1-4 |  | m3 | 40
|  |  |  | jama pre osadenie trafostanice (6*7*0,9) | 40
2 |  | 01040402 |  | Konštrukcie z hornín - zásypy so zhutnením |  | m3 | 34.73
|  |  | 0104040207 | Konštrukcie z hornín - zásypy so zhutnením - tr. horniny 1-4 |  | m3 | 34.73
|  |  |  | podkladná vrstva pre TS zo štrkopiesku frakcia 8-16mm (3,5*5,2*0,05m) | 0.91
|  |  |  | podkladná vrstva pre TS zo štrkopiesku frakcia 16-32mm (3,5*5,2*0,15m) | 1.82
|  |  |  | obsyp okolo trafostanice | 32
3 |  | 01060203 |  | Premiestnenie - vodorovné - do 3 000 m |  | m3 | 32
|  |  | 0106020301 | Premiestnenie - vodorovné - do 3 000 m - tr. horniny 1-4 |  | m3 | 32
|  |  |  | vytlačená zemina=výkop-TS (40+8,64) | 32
4 |  | 01060700 |  | Premiestnenie - nakladanie, prekladanie, vykladanie |  | m3 | 80
|  |  | 0106070001 | Premiestnenie - nakladanie, prekladanie, vykladanie - tr. horniny 1-4 |  | m3 | 80
|  |  |  | výkop*2 | 80
| 45.23.32 |  |  | PRÁCE NA VRCHNEJ STAVBE DIAĽNÍC, CIEST, ULÍC, CHODNÍKOV A NEKRYTÝCH PARKOVÍSK
5 |  | 22040317 |  | Kryty dláždené chodníkov komunikácií, rigilov - z dlaždíc - betónových |  | m2 | 7
|  |  | 22040317 | Kryty dláždené chodníkov komunikácií, rigilov - z dlaždíc - betónových |  | m2 | 7
|  |  |  | chodnik okolo TS z bet. dlaždíc 500x500x50mm (28ks) | 7
| 45.31.54 |  |  | INŠTALOVANIE VYSOKÉHO NAPÄTIA
6 |  | 91170104 |  | Transformovne - transformovne - kioskové, polozapustené do zeme |  | ks | 1
|  |  | 9117010404 | Transformovne - transformovne - kioskové, polozapustené do zeme - VN/NN |  | ks | 1
|  |  |  | kiosková polozapustená transformačná stanica typ EH6, komplet dodávka betónový korpus, VN rozvádzač 8DJH, olejový transformátor 160kVA, NN rozvádzač 910 NSL-7K, prepoje medzi VN rozvádzačom, transformátorom a NN rozvádzačom, elektrovýzbroj, kabeláž, zapojenie, bleskozvod, úradná skúška podľa výkresov č. 3-8 | 1
7 |  | 91220702 |  | Uzemňovacie a bleskozvodné vedenia - svorky - pre vedenia v zemi |  | ks | 24
|  |  | 9122070201 | Uzemňovacie a bleskozvodné vedenia - svorky - pre vedenia v zemi - FeZn |  | ks | 24
|  |  |  | uzemňovacie svorky SR02 | 20
|  |  |  | skúšobné svorky SZ | 4
8 |  | 91221001 |  | Uzemňovacie a bleskozvodné vedenia - vedenia v zemi - FeZn |  | m | 88
|  |  | 9122100101 | Uzemňovacie a bleskozvodné vedenia - vedenia v zemi - FeZn - tyčové |  | ks | 4
|  |  |  | zavádzacia tyč FeZn 16mm/2000mm (483200) so skúšobnou svorkou SZ (480150) a držiakom (2ks*2m)=4m | 2
|  |  |  | tyčový zemnič 2m JT,ZT2 v kusoch (2ks*2m)=4m | 2
|  |  | 9122100103 | Uzemňovacie a bleskozvodné vedenia - vedenia v zemi - FeZn - pásové |  | m | 80
|  |  |  | uzemňovací pás FeZn 30x4 okolo trafostanice (5,2*4+3,9*4+2) | 80
9 |  | 91221401 |  | Uzemňovacie a bleskozvodné vedenia - meranie - rezistencie uzemnenia |  | ks | 1
|  |  | 9122140101 | Uzemňovacie a bleskozvodné vedenia - meranie - rezistencie uzemnenia - jedného zvodu |  | ks | 1
|  |  |  | meranie rezistencie uzemnenia trafostanice | 1
10 |  | 91221501 |  | Uzemňovacie a bleskozvodné vedenia - revízie - bleskozvodu |  | ks | 1
|  |  | 9122140101 | Uzemňovacie a bleskozvodné vedenia - revízie - bleskozvodu - za jeden zvod |  | ks | 1
|  |  |  | revízie | 1