## 060-01
ČASŤ STAVBY : |  |  |  | 060-01 Vegetačné úpravy rýchlostnej cesty R2
KS: |  |  |  | 2111
POLOŽKA | [5 empty] | M.J. | MNOŽ.
Č. | KÓD KP | KÓD KP | KÓD PP | VÝKAZ VÝMER
!!! Založenie trávnika spolu s jeho ošetrením t.j. pravidelné kosenie (tri roky - 9x), zalievanie, hnojenie a vyhrabávanie trávnika je náležitosťou cestných objektov!!!
| 45.11.23 |  |  | Vyplňovanie a rekultivačné práce
1 |  | 01080505 |  | Povrchové úpravy terénu, úpravy povrchov mulčovaním |  | m2 | 20222.4375
|  |  | 0108050501 | Povrchové úpravy terénu, úpravy povrchov mulčovaním na rovine |  | m2 | 481.25
muč. plachty s mulčom (drvená kôra ihličnatých drevín) hr. 0,1m - mulč - 48,13m3:
|  |  |  | popínavé dreviny: 0,50*0,50*1925 | 481.25
|  |  | 0108050502 | Povrchové úpravy terénu, úpravy povrchov mulčovaním na svahu |  | m2 | 19741.1875
muč. plachty s mulčom (drvená kôra ihličnatých drevín) hr. 0,1m - mulč - 1982,49m3:
|  |  |  | kríky: 0,50*0,50*77815 | 19453.75
|  |  |  | listnaté stromy: 0,75*0,75*511 | 287.4375
19741.1875
2 |  | 01080603 |  | Povrchové úpravy terénu, úpravy pred výsadbou, obrobenie pôdy |  | m2 | 38658.45
|  |  | 0108060312 | Povrchové úpravy terénu, úpravy pred výsadbou, obrobenie pôdy hnojením |  | m2 | 38658.45
rašelinovým substrátom (3*77815+10*511+1*1925=240480 litrov)
|  |  |  | kríky: 3l/1ks 0,16*77815 | 12450.4
|  |  |  | listnaté stromy: 10l/1ks 0,25*511 | 127.75
|  |  |  | popínavé dreviny: 1l/1ks 0,16*1925 | 308
12886.15
anorganické tabletové hnojivo: (celkom 77815+511*2+1925 ks/10g - 80762 ks; 807,62 kg)
|  |  |  | kríky: 1ks/ks 0,16*77815 | 12450.4
|  |  |  | listnaté stromy: 2ks/ks 0,25*511 | 127.75
|  |  |  | popínavé dreviny: 1ks/ks 0,16*1925 | 308
12886.15
pôdnym kondicinérom: (celkom 0,02*78150+0,20*511+0,02*1590=1697,00 kg)
|  |  |  | kríky: 20g/ks 0,16*77815 | 12450.4
|  |  |  | listnaté stromy: 200g/ks 0,25*511 | 127.75
|  |  |  | popínavé dreviny: 20g/ks 0,16*1925 | 308
12886.15
|  |  |  | spolu | 38658.45
3 |  | 01080801 |  | Povrchové úpravy terénu, sadenie, presádzanie, ošetrovanie, ochrana kríkov s balom |  | ks | 77815
|  |  | 0108080102 | Povrchové úpravy terénu, sadenie, presádzanie, ošetrovanie, ochrana kríkov s balom na svahu |  | ks | 77815
|  |  |  | kríky | 77815
4 |  | 01080802 |  | Povrchové úpravy terénu, sadenie, presádzanie, ošetrovanie, ochrana kríkov bez balu |  | ks | 1925
|  |  | 0108080201 | Povrchové úpravy terénu, sadenie, presádzanie, ošetrovanie, ochrana kríkov bez balu v rovine |  | ks | 1925
popínavé dreviny (brečtan) sa vyvedú pomocou silikónového lanka 1*1925=1925m, upevneni k zemi pomocou kovového roxoru s úškom 0,3*1925=577,50m a klincom s nerezovou úpravou o stenu, ovíjavé dreviny sa vyvedú na stenu pomocou opory z pletiva alebo drôtu
|  |  |  | popínavé dreviny | 1925
5 |  | 01080803 |  | Povrchové úpravy terénu, sadenie, presádzanie, ošetrovanie, ochrana stromov s balom |  | ks | 511
|  |  | 0108080302 | Povrchové úpravy terénu, sadenie, presádzanie, ošetrovanie, ochrana stromov s balom na svahu |  | ks | 511
stromy stabilizujeme o konštrukciu 1 kolom/strom=511*1=511ks v=3m, priviazané pomocou popruhov z nenasiakavého materiálu - úväzky 2m/strom=511*2=1110m, v mieste uviazania ochrana kmeňa jutou 0,5m, šírka 0,1m/strom x 2=511*0,5*2=511m; náter proti ohryzu poľnou zverou
|  |  |  | listnaté stromy | 511
6 |  | 01080805 |  | Povrchové úpravy terénu, sadenie, presádzanie, ošetrovanie, ochrana ošetrenie drevín |  | ks | 1524769
|  |  | 0108080501 | Povrchové úpravy terénu, sadenie, presádzanie, ošetrovanie, ochrana ošetrenie drevín v rovine |  | ks | 36575
polievanie: 125125 litrov vody
|  |  |  | popínavé dreviny: 1925*13 | 25025
ošetrenie popínavých drevín: s odburinením a kosením 1 m2, zo zostrihnutia uschnutých, omrznutých konárikov, odstraňovanie kmeňového obrastu stromov, z výchovného rezu vysadených drevín a prípadného postreku proti škodcom a hubám, obnove ochranného náteru proti ohryzu (raz ročne), odstraňovania odumretých častí rastlín a prípadnej dosadby uhynutých jedincov, prípadné napravenie mulčovacích plachiet pri ich prípadnom posune (3 roky 2x ročne):
|  |  |  | popínavé dreviny: 1925*6 (ošetrenie 3 roky 2x ročne) | 11550
|  |  |  | spolu | 36575
|  |  | 0108080502 | Povrchové úpravy terénu, sadenie, presádzanie, ošetrovanie, ochrana ošetrenie drevín na svahu |  | ks | 1488194
polievanie: 5057975 litrov vody
|  |  |  | kríky: 77815*13 | 1011595
ošetrenie kríky: s odburinením a kosením 1 m2, zo zostrihnutia uschnutých, omrznutých konárikov, odstraňovanie kmeňového obrastu stromov, z výchovného rezu vysadených drevín a prípadného postreku proti škodcom a hubám, obnove ochranného náteru proti ohryzu (raz ročne), odstraňovania odumretých častí rastlín a prípadnej dosadby uhynutých jedincov, prípadné napravenie mulčovacích plachiet pri ich prípadnom posune (3 roky 2x ročne):
|  |  |  | kríky: 77815*6 (ošetrenie 3 roky 2x ročne) | 466890
polievanie: 99645 litrov vody
|  |  |  | listnaté stromy: 511*13 | 6643
ošetrenie listnaté stromy: s odburinením a kosením 1 m2, zo zostrihnutia uschnutých, omrznutých konárikov, odstraňovanie kmeňového obrastu stromov, z výchovného rezu vysadených drevín a prípadného postreku proti škodcom a hubám, obnove ochranného náteru proti ohryzu (raz ročne), odstraňovania odumretých častí rastlín a prípadnej dosadby uhynutých jedincov, prípadné napravenie mulčovacích plachiet pri ich prípadnom posune (3 roky 2x ročne):
|  |  |  | listnaté stromy: 511*6 (ošetrenie 3 roky 2x ročne) | 3066
|  |  |  | spolu | 1488194
| 45.11.24 |  |  | Výkopové práce
7 |  | 01030601 |  | Hĺbené vykopávky jamiek, rýh, pre vysadzovanie rastlín v rovine |  | ks | 1925
|  |  | 0103060107 | Hĺbené vykopávky jamiek, rýh, pre vysadzovanie rastlín v rovine, tr. horniny 1-4 |  | ks | 1925
|  |  |  | popínavé dreviny - vyhĺbenie jamiek 0,05m3/popínavá drevina=0,05m3*1925ks=96,25m3 | 1925
8 |  | 01030602 |  | Hĺbené vykopávky jamiek, rýh, pre vysadzovanie rastlín na svahu |  | ks | 78326
|  |  | 0103060207 | Hĺbené vykopávky jamiek, rýh, pre vysadzovanie rastlín na svahu, tr. horniny 1-4 |  | ks | 78326
|  |  |  | listnaté stromy - vyhĺbenie jám 0,125m3/strom=0,125m3*511ks=63,875m3 | 511
|  |  |  | kríky - vyhĺbenie jamiek a ryh 0,05m3/krík=0,05m3*69450ks+9600*0,3*0,2m3=4048,50m3 | 77815
78326
| 45.11.25 |  |  | Presun zemín
9 |  | 01040100 |  | Konštrukcie z hornín - skládky |  | m3 | 2104.3125
|  |  | 0104010007 | Konštrukcie z hornín - skládky tr.horniny 1-4 |  | m3 | 2104.3125
uloženie prebytočnej ornice z jamiek pri výsadbe - 50% z jamiek - použitie v iných objektoch
|  |  |  | popínavé dreviny - vyhĺbenie jamiek 0,05m3/popínavá drevina=0,05m3*1925ks=96,25m3 | 48.125
|  |  |  | listnaté stromy - vyhĺbenie jám 0,125m3/strom=0,125m3*511ks=63,875m3 | 31.9375
|  |  |  | kríky - vyhĺbenie jamiek a ryh 0,05m3/krík=0,05m3*69450ks+9600*0,3*0,2m3=4048,50m3 | 2024.25
2104.3125
10 |  | 01060202 |  | Premiestnenie , vodorovné do 1 000 m |  | m3 | 4208.625
|  |  | 0106020201 | Premiestnenie výkopku resp. rúbaniny, vodorovné do 1 000 m, tr. horniny 1-4 |  | m3 | 4208.625
odvoz prebytočnej ornice z jamiek pri výsadbe na medzikládku do 500m - 50% z jamiek - použitie v iných objektoch
|  |  |  | popínavé dreviny - vyhĺbenie jamiek 0,05m3/popínavá drevina=0,05m3*1925ks=96,25m3 | 48.125
|  |  |  | listnaté stromy - vyhĺbenie jám 0,125m3/strom=0,125m3*511ks=63,875m3 | 31.9375
|  |  |  | kríky - vyhĺbenie jamiek a ryh 0,05m3/krík=0,05m3*69450ks+9600*0,3*0,2m3=4048,50m3 | 2024.25
2104.3125
dovoz novej ornice z medziskládky do jamiek pri výsadbe do 500m - 50% z jamiek
|  |  |  | popínavé dreviny - vyhĺbenie jamiek 0,05m3/popínavá drevina=0,05m3*1925ks=96,25m3 | 48.125
|  |  |  | listnaté stromy - vyhĺbenie jám 0,125m3/strom=0,125m3*511ks=63,875m3 | 31.9375
|  |  |  | kríky - vyhĺbenie jamiek a ryh 0,05m3/krík=0,05m3*69450ks+9600*0,3*0,2m3=4048,50m3 | 2024.25
2104.3125
|  |  |  | spolu | 4208.625
11 |  | 01060204 |  | Premiestnenie vodorovné nad 3 000 m |  | m3 | 405.07
|  |  | 0106020401 | Premiestnenie výkopku resp. rúbaniny, vodorovné nad 3 000 m, tr. horniny 1-4 |  | m3 | 405.07
dovoz nakupovaného záhradníckeho substrátu aj s naložením pre stromy, popínavé dreviny a kríky so zasypaním:
|  |  |  | listnaté stromy: 20l/strom: 0,02m3*511ks | 10.22
|  |  |  | kríky: 5l/krík: 0,005m3*77815ks | 389.075
|  |  |  | popínavé dreviny: 3l/ popínavú drevinu: 0,003m3*1925ks | 5.775
405.07
12 |  | 01060700 |  | Premiestnenie - nakladanie, prekladanie, vykladanie |  | m3 | 2104.3125
|  |  | 0106070007 | Premiestnenie výkopku resp. rúbaniny - nakladanie, prekladanie, vykladanie, tr. horniny 1-4 |  | m3 | 2104.3125
naloženie novej ornice na medziskládke do jamiek kríkov a stromov:
|  |  |  | popínavé dreviny - vyhĺbenie jamiek 0,05m3/popínavá drevina=0,05m3*1925ks=96,25m3 | 48.125
|  |  |  | listnaté stromy - vyhĺbenie jám 0,125m3/strom=0,125m3*511ks=63,875m3 | 31.9375
|  |  |  | kríky - vyhĺbenie jamiek a ryh 0,05m3/krík=0,05m3*69450ks+9600*0,3*0,2m3=4048,50m3 | 2024.25
2104.3125