## 060-02
ČASŤ STAVBY : |  |  |  | 060-02 Vegetačné úpravy ciest II. a III. triedy
KS: |  |  |  | 2111
POLOŽKA | [5 empty] | M.J. | MNOŽ.
Č. | KÓD KP | KÓD KP | KÓD PP | VÝKAZ VÝMER
!!! Založenie trávnika spolu s jeho ošetrením t.j. pravidelné kosenie (tri roky - 9x), zalievanie, hnojenie a vyhrabávanie trávnika je náležitosťou cestných objektov!!!
| 45.11.23 |  |  | Vyplňovanie a rekultivačné práce
1 |  | 01080505 |  | Povrchové úpravy terénu, úpravy povrchov mulčovaním |  | m2 | 845.875
|  |  | 0108050502 | Povrchové úpravy terénu, úpravy povrchov mulčovaním na svahu |  | m2 | 845.875
muč. plachty s mulčom (drvená kôra ihličnatých drevín) hr. 0,1m - mulč - 84,59m3:
|  |  |  | kríky: 0,50*0,50*3370 | 842.5
|  |  |  | listnaté stromy: 0,75*0,75*6 | 3.375
845.875
2 |  | 01080603 |  | Povrchové úpravy terénu, úpravy pred výsadbou, obrobenie pôdy |  | m2 | 1622.1
|  |  | 0108060312 | Povrchové úpravy terénu, úpravy pred výsadbou, obrobenie pôdy hnojením |  | m2 | 1622.1
rašelinovým substrátom (3*3370+10*6=10170 litrov)
|  |  |  | kríky: 3l/1ks 0,16*3370 | 539.2
|  |  |  | listnaté stromy: 10l/1ks 0,25*6 | 1.5
540.7
anorganické tabletové hnojivo: (celkom 3370+6*2 ks/10g - 3382 ks; 33,82kg kg)
|  |  |  | kríky: 1ks/ks 0,16*3370 | 539.2
|  |  |  | listnaté stromy: 2ks/ks 0,25*6 | 1.5
540.7
pôdnym kondicinérom: (celkom 0,02*3370+0,20*6=68,60 kg)
|  |  |  | kríky: 20g/ks 0,16*3370 | 539.2
|  |  |  | listnaté stromy: 200g/ks 0,25*6 | 1.5
540.7
|  |  |  | spolu | 1622.1
3 |  | 01080801 |  | Povrchové úpravy terénu, sadenie, presádzanie, ošetrovanie, ochrana kríkov s balom |  | ks | 3370
|  |  | 0108080102 | Povrchové úpravy terénu, sadenie, presádzanie, ošetrovanie, ochrana kríkov s balom na svahu |  | ks | 3370
|  |  |  | kríky | 3370
4 |  | 01080803 |  | Povrchové úpravy terénu, sadenie, presádzanie, ošetrovanie, ochrana stromov s balom |  | ks | 6
|  |  | 0108080302 | Povrchové úpravy terénu, sadenie, presádzanie, ošetrovanie, ochrana stromov s balom na svahu |  | ks | 6
stromy stabilizujeme o konštrukciu 1 kolom/strom=6*1=6ks v=3m, priviazané pomocou popruhov z nenasiakavého materiálu - úväzky 2m/strom=6*2=12m, v mieste uviazania ochrana kmeňa jutou 0,5m, šírka 0,1m/strom x 2=6*0,5*2=6m; náter proti ohryzu poľnou zverou
|  |  |  | listnaté stromy | 6
5 |  | 01080805 |  | Povrchové úpravy terénu, sadenie, presádzanie, ošetrovanie, ochrana ošetrenie drevín |  | ks | 64144
|  |  | 0108080502 | Povrchové úpravy terénu, sadenie, presádzanie, ošetrovanie, ochrana ošetrenie drevín na svahu |  | ks | 64144
polievanie: 219050 litrov vody
|  |  |  | kríky: 3370*13 | 43810
ošetrenie kríky: s odburinením a kosením 1 m2, zo zostrihnutia uschnutých, omrznutých konárikov, odstraňovanie kmeňového obrastu stromov, z výchovného rezu vysadených drevín a prípadného postreku proti škodcom a hubám, obnove ochranného náteru proti ohryzu (raz ročne), odstraňovania odumretých častí rastlín a prípadnej dosadby uhynutých jedincov, prípadné napravenie mulčovacích plachiet pri ich prípadnom posune (3 roky 2x ročne):
|  |  |  | kríky: 3370*6 (ošetrenie 3 roky 2x ročne) | 20220
polievanie: 1170 litrov vody
|  |  |  | listnaté stromy: 6*13 | 78
ošetrenie listnaté stromy: s odburinením a kosením 1 m2, zo zostrihnutia uschnutých, omrznutých konárikov, odstraňovanie kmeňového obrastu stromov, z výchovného rezu vysadených drevín a prípadného postreku proti škodcom a hubám, obnove ochranného náteru proti ohryzu (raz ročne), odstraňovania odumretých častí rastlín a prípadnej dosadby uhynutých jedincov, prípadné napravenie mulčovacích plachiet pri ich prípadnom posune (3 roky 2x ročne):
|  |  |  | listnaté stromy: 6*6 (ošetrenie 3 roky 2x ročne) | 36
|  |  |  | spolu | 64144
| 45.11.24 |  |  | Výkopové práce
6 |  | 01030602 |  | Hĺbené vykopávky jamiek, rýh, pre vysadzovanie rastlín na svahu |  | ks | 3376
|  |  | 0103060207 | Hĺbené vykopávky jamiek, rýh, pre vysadzovanie rastlín na svahu, tr. horniny 1-4 |  | ks | 3376
|  |  |  | listnaté stromy - vyhĺbenie jám 0,125m3/strom=0,125m3*6ks=0,75m3 | 6
|  |  |  | kríky - vyhĺbenie jamiek 0,05m3/krík=0,05m3*3370ks=168,50m3 | 3370
3376
| 45.11.25 |  |  | Presun zemín
7 |  | 01040100 |  | Konštrukcie z hornín - skládky |  | m3 | 84.625
|  |  | 0104010007 | Konštrukcie z hornín - skládky tr.horniny 1-4 |  | m3 | 84.625
uloženie prebytočnej ornice z jamiek pri výsadbe - 50% z jamiek - použitie v iných objektoch
|  |  |  | listnaté stromy - vyhĺbenie jám 0,125m3/strom=0,125m3*6ks=0,75m3 | 0.375
|  |  |  | kríky - vyhĺbenie jamiek 0,05m3/krík=0,05m3*3370ks=168,50m3 | 84.25
84.625
8 |  | 01060202 |  | Premiestnenie , vodorovné do 1 000 m |  | m3 | 169.25
|  |  | 0106020201 | Premiestnenie výkopku resp. rúbaniny, vodorovné do 1 000 m, tr. horniny 1-4 |  | m3 | 169.25
odvoz prebytočnej ornice z jamiek pri výsadbe na medzikládku do 500m - 50% z jamiek - použitie v iných objektoch
|  |  |  | listnaté stromy - vyhĺbenie jám 0,125m3/strom=0,125m3*6ks=0,75m3 | 0.375
|  |  |  | kríky - vyhĺbenie jamiek 0,05m3/krík=0,05m3*3370ks=168,50m3 | 84.25
84.625
dovoz novej ornice z medziskládky do jamiek pri výsadbe do 500m - 50% z jamiek
|  |  |  | listnaté stromy - vyhĺbenie jám 0,125m3/strom=0,125m3*6ks=0,75m3 | 0.375
|  |  |  | kríky - vyhĺbenie jamiek 0,05m3/krík=0,05m3*3370ks=168,50m3 | 84.25
84.625
|  |  |  | spolu | 169.25
9 |  | 01060204 |  | Premiestnenie vodorovné nad 3 000 m |  | m3 | 16.97
|  |  | 0106020401 | Premiestnenie výkopku resp. rúbaniny, vodorovné nad 3 000 m, tr. horniny 1-4 |  | m3 | 16.97
dovoz nakupovaného záhradníckeho substrátu aj s naložením pre stromy a kríky so zasypaním:
|  |  |  | listnaté stromy: 20l/strom: 0,02m3*6ks | 0.12
|  |  |  | kríky: 5l/krík: 0,005m3*3370ks | 16.85
16.97
10 |  | 01060700 |  | Premiestnenie - nakladanie, prekladanie, vykladanie |  | m3 | 84.625
|  |  | 0106070007 | Premiestnenie výkopku resp. rúbaniny - nakladanie, prekladanie, vykladanie, tr. horniny 1-4 |  | m3 | 84.625
naloženie novej ornice na medziskládke do jamiek kríkov a stromov:
|  |  |  | listnaté stromy - vyhĺbenie jám 0,125m3/strom=0,125m3*6ks=0,75m3 | 0.375
|  |  |  | kríky - vyhĺbenie jamiek 0,05m3/krík=0,05m3*3370ks=168,50m3 | 84.25
84.625