## 696-00
ČASŤ STAVBY : |  |  |  | SO 696 Dopravné značenie, dopravné zariadenia a portály dopravného značenia
KS: |  |  | 2111
POLOŽKA |  |  |  | VÝKAZ VÝMER |  | M.J. | MNOŽ.
Č. | KÓD KP | KÓD SP | KÓD SPP
| 45.11.11 |  |  | DEMOLAČNÉ PRÁCE
1 |  | 05010104 |  | Búranie konštrukcií základov, betónových |  | m3 | 22.9
"zaklady portalov"
|  |  |  | odbúranie prebetónovania hlavy pilóty |  |  | 22.9
|  |  |  | 0,5m – 72 x 0,5 x 0,9x0,9x3,14/4 = 22,9m3 | 22.9
2 |  | 05080200 |  | Doprava vybúraných hmôt vodorovná |  | t | 50.38
|  |  | 0508020003 | Doprava vybúraných hmôt vodorovná, nad 1 km |  | t | 50.38
|  |  |  | podľa pol. č. 05010104:22,9m3*2,2t/m3= | 50.38
| 45.11.20 |  |  | OSTATNÉ VÝKOPOVÉ A SÚVISIACE ZEMNÉ PRÁCE
3 |  | 01020400 |  | Odkopávky a prekopávky komunikácií,železníc,plôch |  | m3 | 2047
|  |  | 0102040007 | Odkopávky a prekopávky komunikácií,železníc,plôch, tr. horniny 1-4 |  | m3 | 2047
|  |  |  | výkop pre základ portálov a prízemných veľkoplošných značiek: 1926.4m3 = 1926.4 [A] | 1926.4
|  |  |  | výkop pre stĺpiky DZ: 1206*0.1m3 = 120.6 [B] | 120.6
|  |  |  | spolu: A+B=2047.00 [C] | 2047
4 |  | 01040402 |  | Konštrukcie z hornín - zásypy so zhutnením |  | M3 | 1672.1
|  |  | 0104040202 | Konštrukcie z hornín - zásypy so zhutnením, tr.horniny 3 |  | M3 | 1672.1
zásyp základov portálov
|  |  |  | 1672.1m3=1672.1000 [A] | 1672.1
5 |  | 01060202 |  | Premiestnenie vodorovné do 1 000 m |  | m3 | 2047
|  |  | 0106020201 | Premiestnenie výkopku resp. rúbaniny, vodorovné do 1 000 m, tr. horniny 1-4 |  | m3 | 2047
|  |  |  | zemina z výkopu pre základy DZ: | 2047
6 |  | 01060700 |  | Premiestnenie - nakladanie, prekladanie, vykladanie |  | m3 | 2047
|  |  | 0106070007 | Premiestnenie výkopku resp. rúbaniny - nakladanie, prekladanie, vykladanie, tr. horniny 1-4 |  | m3 | 2047
|  |  |  | zemina z výkopu pre základy DZ: | 2047
| 45.22.11 |  |  | STAVEBNÉ PRÁCE NA MOSTOCH
7 |  | 11010201 |  | Základy, pätky z betónu prostého |  | m3 | 227.1
|  |  | 1101020106 | Základy, pätky z betónu prostého, tr. C 35/45 |  | m3 | 227.1
základy prízemných veľkoplošných DZ
|  |  |  | (3*1.3*1.3*1)*21 = 106.50 m3 [A] | 106.5
|  |  |  | základy prízemných DZ = 1206*0.1 = 120.6 m3 [B] | 120.6
|  |  |  | spolu: A+B=227.10 [C] | 227.1
8 |  | 11010202 |  | Základy, pätky z betónu železového |  | m3 | 258
|  |  | 1101020206 | Základy, pätky z betónu železového, tr. C 35/45 |  | m3 | 258
|  |  |  | základy portálov = 258.00 m3 | 258
9 |  | 11010212 |  | Základy, pätky, debnenie z dielcov |  | M2 | 1023.3
|  |  | 1101021201 | Základy, pätky, debnenie z dielcov drevených |  | M2 | 1023.3
|  |  |  | základy portálov = 321.3+374.4 = 695.7 [A] | 695.7
|  |  |  | zaklady prizemných veľkoplošných DZ = 327.6 m3 [B] | 327.6
|  |  |  | Spolu: A+B=1023.3000 [C] | 1023.3
10 |  | 11010221 |  | Základy, pätky, výstuž z betonárskej ocele |  | T | 29.4
|  |  | 1101022106 | Základy, pätky, výstuž z betonárskej ocele 10505 |  | T | 29.4
betonárská výstuž B500 B
|  |  |  | základy portálov DZ = 29.4 t | 29.4
| 45.23.32 |  |  | PRÁCE NA VRCHNEJ STAVBE DIAĽNÍ, CIEST, ULÍC, CHODNÍKOV A NEKRYTÝCH PARKOVÍSK
11 |  | 22250466 |  | Doplňujúce konštrukcie, ochranné zariadenia, dopravné zrkadlá, odrazníky |  | ks | 5500
|  |  | 2225046602 | Trvalé dopravné gombíky |  | ks | 5500
5500
12 |  | 22250671 |  | Doplňujúce konštrukcie, zvislé dopravné značky, normálny rozmer alebo zväčšený rozmer |  | ks | 391
|  |  | 2225067103 | Doplňujúce konštrukcie, zvislé dopravné značky, normálny alebo zväčšený rozmer oceľové reflexné |  | ks | 315
315
|  |  | 2225067107 | Doplňujúce konštrukcie, dopravné zariadenia, normálny rozmer oceľové reflexné |  | ks | 76
76
13 |  | 22250672 |  | Doplňujúce konštrukcie, zvislé dopravné značky, veľkorozmerné |  | ks | 46
|  |  | 2225067203 | Doplňujúce konštrukcie, zvislé dopravné značky, veľkorozmerné oceľové reflexné | 46 | ks | 46
14 |  | 22250673 |  | Doplňujúce konštrukcie, zvislé dopravné značky, nosné konštrukcie, - rámy |  | ks | 21
|  |  | 2225067301 | Doplňujúce konštrukcie, zvislé dopravné značky, nosné konštrukcie, - rámy oceľové |  | ks | 21
|  |  |  | nosič pre prizemne veľkoplošné DZ ............... 21ks | 21
"dodávka a montáž komplet vrátane oceľ. nosičov v zmysle PD"
15 |  | 22250674 |  | Doplňujúce konštrukcie, zvislé dopravné značky, stĺpiky |  | ks | 782
|  |  | 2225067401 | Doplňujúce konštrukcie, zvislé dopravné značky, stĺpiky oceľové | 782 | ks | 782
16 |  | 22250675 |  | Doplňujúce konštrukcie, zvislé dopravné značky, portály |  | ks | 20
|  |  | 2225067501 | Doplňujúce konštrukcie, zvislé dopravné značky, portály oceľové |  | ks | 20
|  |  |  | Ramovy portal pre trvale DZ ........... 16ks | 16
|  |  |  | Konzolovy portal pre trvale DZ ....... 4ks | 4
20
17 |  | 22250776 |  | Doplňujúce konštrukcie, vodorovné dopravné značenie striekané a náterové |  | m2 | 32115
|  |  | 2225077601 | doplňujúce konštrukcie, vodorovné dopravné značenie striekané a náterové vodiacich pruhov | 24555 | m2 | 24555
Vrátane predznačenia
|  |  | 2225077602 | Doplňujúce konštrukcie, vodorovné dopravné značenie striekané a náterové deliacich čiar |  | m2 | 5575
|  |  |  | Vrátane predznačenia | 5575
|  |  | 2225077603 | Doplňujúce konštrukcie, vodorovné dopravné značenie striekané a náterové stopčiary, zebry, šipky, atď. |  | m2 | 1985
|  |  |  | "vrátane predznačenia" | 1985
| 45.26.22 |  |  | ZÁKLADOVÉ PRÁCE A VŔTANIE VODNÝCH STUDNÍ
18 |  | 02020673 |  | Vrty pre pilóty, tr.horniny III |  | m | 432
"zaklady portalov"
|  |  | 0202067306 | Vrty pre pilóty, tr.horniny III, D nad 850 do 1050 mm |  | m | 432
|  |  |  | 72*m= 432m | 432
19 |  | 02040222 |  | Pilóty betónované na mieste s vytiahnutím pažnice, beton železový |  | m3 | 297.6
"zaklady portalov"
|  |  | 0204022202 | Pilóty betónované na mieste s vytiahnutím pažnice, beton železový C 25/30 |  | m3 | 297.6
|  |  |  | výstup z PD: 72 x 0,9x0,9 x 3,14/4 x (6,0m + 0,5m) = 297,6 m3 | 297.6
20 |  | 02040223 |  | Pilóty betónované na mieste s vytiahnutím pažnice, betonárska výstuž |  | t | 22.18
"zaklady portalov"
|  |  | 0204022304 | Pilóty betónované na mieste s vytiahnutím pažnice, betonárska výstuž 10 505 |  | t | 22.18
OCEĽ B 500B
|  |  |  | výstup z PD: 0,308t x 72 = 22,18t | 22.18