## 510-00
Časť stavby: |  |  | SO 510-01 | Kanalizácia rýchlostnej cesty - technologická časť
Klasifikácia stavby:
Klasifikácia | Číslo položky |  |  | Výkaz konštrukcií a pracovných činností |  | M.j. | Množstvo
produkcie | p.č. | položka | podpoložka | výkaz | výmera
45.23.13 |  |  |  | PRÁCE NA STAVBE MIESTNYCH POTRUBNÝCH VEDENÍ VODY A KANALIZÁCIE
| 1 | 27031173 |  | Kanalizácie, ostatné konštrukcie, odlučovače a nádrže |  | KS | 19
|  |  | 2703117301 | Kanalizácie, ostatné konštrukcie, odlučovače a nádrže z betónových dielcov |  | KS | 19
ORL KL 100/2 (7800x2600x1700)
|  |  |  | stoka A, G, M, R: 4ks=4,0000 [A] | 4
ORL KL 125/2 (7800x2600x1700)
|  |  |  | stoka E, I: 2ks=2,0000 [B] | 2
ORL KL 150/2 (7800x2600x1700)
|  |  |  | stoka J: 1ks=1,0000 [C] | 1
ORL KL 160/3 (12000x2600x1700)
|  |  |  | stoka K, P: 2ks=2,0000 [D] | 2
ORL KL 175/3 (12000x2600x1700)
|  |  |  | stoka L: 1ks=1,0000 [E] | 1
ORL KL 200/3 (12000x2600x1700)
|  |  |  | stoka C, D, O, U: 4ks=4,0000 [F] | 4
ORL KL 230/3 (12000x2600x1700)
|  |  |  | stoka T: 1ks=1,0000 [G] | 1
ORL KL 300/4 (16000x2600x1700)
|  |  |  | stoka B, F, N, S: 4ks=4,0000 [H] | 4
|  |  |  | Spolu: A+B+C+D+E+F+G+H=19,0000 [I] | 19