## 310-03
ČASŤ STAVBY : |  |  |  | 310-03 Sadovnícke úpravy odpočívadla Valaliky
KS: |  |  |  | 2111
POLOŽKA | [5 empty] | M.J. | MNOŽ.
Č. | KÓD KP | KÓD KP | KÓD PP | VÝKAZ VÝMER
| 45.11.23 |  |  | Vyplňovanie a rekultivačné práce
1 |  | 01080502 |  | Povrchové úpravy terénu, úpravy povrchov založením trávnika ručne |  | m2 | 5026
|  |  | 0108050203 | Povrchové úpravy terénu, úpravy povrchov založením trávnika ručne, parkového |  | m2 | 5026
|  |  |  | ručné založenie trávnika | 5026
2 |  | 01080505 |  | Povrchové úpravy terénu, úpravy povrchov mulčovaním |  | m2 | 902.3125
|  |  | 0108050501 | Povrchové úpravy terénu, úpravy povrchov mulčovaním na rovine |  | m2 | 134.8125
muč. plachty s mulčom (drvená kôra ihličnatých drevín) hr. 0,1m - mulč - 13,48m3:
|  |  |  | listnaté stromy: 0,75*0,75*93 | 52.3125
|  |  |  | kríky: 0,5*0,5*330 | 82.5
134.8125
|  |  | 0108050502 | Povrchové úpravy terénu, úpravy povrchov mulčovaním na svahu |  | m2 | 767.5
muč. plachty s mulčom (drvená kôra ihličnatých drevín) hr. 0,1m - mulč - 76,75m3:
|  |  |  | kríky: 0,50*0,50*3070 | 767.5
3 |  | 01080603 |  | Povrchové úpravy terénu, úpravy pred výsadbou, obrobenie pôdy |  | m2 | 36883.75
|  |  | 0108060304 | Povrchové úpravy terénu, úpravy pred výsadbou, obrobenie pôdy kultivátorovaním |  | m2 | 5026
|  |  |  | plocha pre výsadbu | 5026
|  |  | 0108060309 | Povrchové úpravy terénu, úpravy pred výsadbou, obrobenie pôdy hrabaním |  | m2 | 10052
|  |  |  | hrabanie povrchu pred výsevom trávnika | 5026
|  |  |  | hrabanie povrchu po výseve trávnika - zapracovanie osiva po ručnom výseve | 5026
10052
|  |  | 0108060310 | Povrchové úpravy terénu, úpravy pred výsadbou, obrobenie pôdy valcovaním |  | m2 | 10052
|  |  |  | valcovanie po skultivovaní - plocha na výsadbu | 5026
|  |  |  | valcovanie po ručnom výseve | 5026
10052
|  |  | 0108060312 | Povrchové úpravy terénu, úpravy pred výsadbou, obrobenie pôdy hnojením |  | m2 | 11753.75
rašelinovým substrátom (6*5026+3*3400+10*93=41286 litrov)
|  |  |  | plocha pre výsadbu: 6l/m2 5026 | 5026
|  |  |  | kríky: 3l/1ks 0,16*3400 | 544
|  |  |  | listnaté stromy: 10l/1ks 0,25*93 | 23.25
5593.25
anorganické hnojivo NPK: (celkom 0,025kg/m2*5026=125,65 kg)
|  |  |  | plocha na výsadbu: 0,025kg/m2 5026 | 5026
anorganické tabletové hnojivo: (celkom 3400+56*2 ks/10g+37*4 ks/10g - 3660 ks; 36,60 kg)
|  |  |  | kríky: 1ks/ks 0,16*3400 | 544
|  |  |  | listnaté stromy s obvodom kmeňa 10 - 12 cm: 2ks/ks 0,25*56 | 14
|  |  |  | listnaté stromy s obvodom kmeňa 14 - 16 cm: 4ks/ks 0,25*37 | 9.25
567.25
pôdnym kondicinérom: (celkom 0,02*3400+0,20*93=86,60 kg)
|  |  |  | kríky: 20g/ks 0,16*3400 | 544
|  |  |  | listnaté stromy: 200g/ks 0,25*93 | 23.25
567.25
|  |  |  | spolu | 11753.75
4 |  | 01080604 |  | Povrchové úpravy terénu, úpravy pred výsadbou chemickým odplevelením, odburinením |  | m2 | 5610
|  |  | 0108060401 | Povrchové úpravy terénu, úpravy pred výsadbou chemickým odplevelením, odburinením pred založením kultúry |  | m2 | 5610
|  |  |  | odburinenie Roundop - 4l/ha - 2,24 litrov | 5610
5 |  | 01080801 |  | Povrchové úpravy terénu, sadenie, presádzanie, ošetrovanie, ochrana kríkov s balom |  | ks | 3400
|  |  | 0108080101 | Povrchové úpravy terénu, sadenie, presádzanie, ošetrovanie, ochrana kríkov s balom v rovine |  | ks | 330
|  |  |  | kríky | 330
|  |  | 0108080102 | Povrchové úpravy terénu, sadenie, presádzanie, ošetrovanie, ochrana kríkov s balom na svahu |  | ks | 3070
|  |  |  | kríky | 3070
6 |  | 01080803 |  | Povrchové úpravy terénu, sadenie, presádzanie, ošetrovanie, ochrana stromov s balom |  | ks | 93
|  |  | 0108080301 | Povrchové úpravy terénu, sadenie, presádzanie, ošetrovanie, ochrana stromov s balom v rovine |  | ks | 93
stromy stabilizujeme o konštrukciu 3 koly/strom=93*3=279ks v=3m (namorené drevo ihličnatých stromov)+polené koly 3 ks/strom=93*3=279ks v=1m, priviazané pomocou popruhov z nenasiakavého materiálu (úväzky) 3,5m/strom=93*3,5=325,50m, v mieste uviazania ochrana kmeňa jutou dĺ.0,5m/strom=0,5*93=46,50m š=10cm, okolo stromu ovinie perforovaná melioračná hadica dĺ. 1,5m/strom=93*1,5=139,50m priemeru 8cm so štrkovou výplňou 0,70m3 a so zátkovaní hadice 93ks; náter proti ohryzu poľnou zverou
|  |  |  | listnaté stromy | 93
7 |  | 01080805 |  | Povrchové úpravy terénu, sadenie, presádzanie, ošetrovanie, ochrana ošetrenie drevín |  | ks | 59381
|  |  | 0108080501 | Povrchové úpravy terénu, sadenie, presádzanie, ošetrovanie, ochrana ošetrenie drevín v rovine |  | ks | 7191
polievanie: 15345 litrov vody
|  |  |  | listnaté stromy: 93*11 | 1023
ošetrenie listnaté stromy: s odburinením a kosením 1 m2, zo zostrihnutia uschnutých, omrznutých konárikov, odstraňovanie kmeňového obrastu stromov, z výchovného rezu vysadených drevín a prípadného postreku proti škodcom a hubám, obnove ochranného náteru proti ohryzu (raz ročne), odstraňovania odumretých častí rastlín a prípadnej dosadby uhynutých jedincov, prípadné napravenie mulčovacích plachiet pri ich prípadnom posune (3 roky 2x ročne):
|  |  |  | listnaté stromy: 93*6 (ošetrenie 3 roky 2x ročne) | 558
polievanie: 18150 litrov vody
|  |  |  | kríky: 330*11 | 3630
ošetrenie kríky: s odburinením a kosením 1 m2, zo zostrihnutia uschnutých, omrznutých konárikov, odstraňovanie kmeňového obrastu stromov, z výchovného rezu vysadených drevín a prípadného postreku proti škodcom a hubám, obnove ochranného náteru proti ohryzu (raz ročne), odstraňovania odumretých častí rastlín a prípadnej dosadby uhynutých jedincov, prípadné napravenie mulčovacích plachiet pri ich prípadnom posune (3 roky 2x ročne):
|  |  |  | kríky: 330*6 (ošetrenie 3 roky 2x ročne) | 1980
|  |  |  | spolu | 7191
|  |  | 0108080502 | Povrchové úpravy terénu, sadenie, presádzanie, ošetrovanie, ochrana ošetrenie drevín na svahu |  | ks | 52190
polievanie: 168850 litrov vody
|  |  |  | kríky: 3070*11 | 33770
ošetrenie kríky: s odburinením a kosením 1 m2, zo zostrihnutia uschnutých, omrznutých konárikov, odstraňovanie kmeňového obrastu stromov, z výchovného rezu vysadených drevín a prípadného postreku proti škodcom a hubám, obnove ochranného náteru proti ohryzu (raz ročne), odstraňovania odumretých častí rastlín a prípadnej dosadby uhynutých jedincov, prípadné napravenie mulčovacích plachiet pri ich prípadnom posune (3 roky 2x ročne):
|  |  |  | kríky: 3070*6 (ošetrenie 3 roky 2x ročne) | 18420
|  |  |  | spolu | 52190
8 |  | 01080811 |  | Povrchové úpravy terénu, sadenie, presádzanie, ošetrovanie, ochrana trávnika |  | m2 | 50260
|  |  | 0108081101 | Povrchové úpravy terénu, sadenie, presádzanie, ošetrovanie, ochrana trávnika v rovine |  | m2 | 50260
|  |  |  | ošetrenie trávnika - kosenie (2 roky 5x ročne): 5026*10 | 50260
| 45.11.24 |  |  | Výkopové práce
9 |  | 01030601 |  | Hĺbené vykopávky jamiek, rýh, pre vysadzovanie rastlín v rovine |  | ks | 423
|  |  | 0103060107 | Hĺbené vykopávky jamiek, rýh, pre vysadzovanie rastlín v rovine, tr. horniny 1-4 |  | ks | 423
|  |  |  | listnaté stromy s obvodom kmeňa 10- 12 cm - vyhĺbenie jám 0,125m3/strom=0,125m3*56ks=7,00m3 | 56
|  |  |  | listnaté stromy s obvodom kmeňa 14- 16 cm - vyhĺbenie jám 0,4m3/strom=0,4m3*37ks=14,80m3 | 37
|  |  |  | kríky - vyhĺbenie jamiek 0,05m3/krík=0,05m3*330ks=16,50m3 | 330
423
10 |  | 01030602 |  | Hĺbené vykopávky jamiek, rýh, pre vysadzovanie rastlín na svahu |  | ks | 3070
|  |  | 0103060207 | Hĺbené vykopávky jamiek, rýh, pre vysadzovanie rastlín na svahu, tr. horniny 1-4 |  | ks | 3070
|  |  |  | kríky - vyhĺbenie jamiek 0,05m3/krík=0,05m3*3070ks=153,50m3 | 3070
11 |  | 01040401 |  | Konštrukcie z hornín - zásypy bez zhutnenia |  | m3 | 58.4
|  |  | 0104040102 | Konštrukcie z hornín - zásypy bez zhutnenia, tr.horniny 3 |  | m3 | 58.4
|  |  |  | zásyp okrasným štrkom fr. 8-16mm v ostrovčekoch: (5610-5026)m2*0,1m | 58.4
| 45.11.25 |  |  | Presun zemín
12 |  | 01040100 |  | Konštrukcie z hornín - skládky |  | m3 | 95.9
|  |  | 0104010007 | Konštrukcie z hornín - skládky tr.horniny 1-4 |  | m3 | 95.9
uloženie prebytočnej ornice z jamiek pri výsadbe - 50% z jamiek - použitie v iných objektoch
|  |  |  | listnaté stromy s obvodom kmeňa 10- 12 cm - vyhĺbenie jám 0,125m3/strom=0,125m3*56ks=7,00m3 | 3.5
|  |  |  | listnaté stromy s obvodom kmeňa 14- 16 cm - vyhĺbenie jám 0,4m3/strom=0,4m3*37ks=14,80m3 | 7.4
|  |  |  | kríky - vyhĺbenie jamiek 0,05m3/krík=0,05m3*3400ks=170,00m3 | 85
95.9
13 |  | 01060202 |  | Premiestnenie , vodorovné do 1 000 m |  | m3 | 95.9
|  |  | 0106020201 | Premiestnenie výkopku resp. rúbaniny, vodorovné do 1 000 m, tr. horniny 1-4 |  | m3 | 95.9
odvoz prebytočnej ornice z jamiek pri výsadbe na medzikládku do 500m - 50% z jamiek - použitie v iných objektoch
|  |  |  | listnaté stromy s obvodom kmeňa 10- 12 cm - vyhĺbenie jám 0,125m3/strom=0,125m3*56ks=7,00m3 | 3.5
|  |  |  | listnaté stromy s obvodom kmeňa 14- 16 cm - vyhĺbenie jám 0,4m3/strom=0,4m3*37ks=14,80m3 | 7.4
|  |  |  | kríky - vyhĺbenie jamiek 0,05m3/krík=0,05m3*3400ks=170,00m3 | 85
95.9
14 |  | 01060204 |  | Premiestnenie vodorovné nad 3 000 m |  | m3 | 95.9
|  |  | 0106020401 | Premiestnenie výkopku resp. rúbaniny, vodorovné nad 3 000 m, tr. horniny 1-4 |  | m3 | 95.9
dovoz nakupovaného záhradníckeho substrátu aj s naložením pre stromy a kríky so zasypaním:
|  |  |  | listnaté stromy s obvodom kmeňa 10- 12 cm - vyhĺbenie jám 0,125m3/strom=0,125m3*56ks=7,00m3 | 3.5
|  |  |  | listnaté stromy s obvodom kmeňa 14- 16 cm - vyhĺbenie jám 0,4m3/strom=0,4m3*37ks=14,80m3 | 7.4
|  |  |  | kríky - vyhĺbenie jamiek 0,05m3/krík=0,05m3*3400ks=170,00m3 | 85
95.9
| 45.26.22 |  |  | Základové práce a vŕtanie vodných studní
15 |  | 02010105 |  | Zlepšovanie základovej pôdy, výplň odvodňovacích rebier alebo trativodov oplášt.z geotextílie |  | m2 | 584
|  |  | 0201010501 | Zlepšovanie základovej pôdy, výplň odvodňovacích rebier alebo trativodov oplášt.z geotextílie, steny šikmé do 1:2,5 |  | m2 | 584
|  |  |  | plocha ostrovčekov vyložená netkanou textíliou | 584