## List1
STAVBA: |  | Rýchlostná cesta R2 Šaca - Košické Olšany - II. úsek
OBJEKT : |  | 617-00 Preložka VN-22kV linky č.325 v km 15,300-15,700; 17,267 R2
KS : |  | 2214
POLOŽKA |  |  |  | VÝKAZ VÝMER |  | M.J. | MNOŽ.
Č. | KÓD AP |  | KÓD PP
| 45.11.11 |  |  | DEMOLAČNÉ PRÁCE
1 |  | 05010104 |  | Búranie konštrukcií základov, betónových |  | m3 | 72
|  |  |  | stož. JB (2*2*2)*9ks | 72
2 |  | 05020340 |  | Vybúranie, odstránenie konštrukcií - inštalačného vedenia a príslušenstva elektroinštalačného |  | m | 672
|  |  | 0502034007 | Vybúranie, odstránenie konštrukcií - inštalačného vedenia elektroinštalačného silnoprúdového vonkajšieho |  | m | 672
|  |  |  | vodiče 3*(112+560) | 672
3 |  | 05020340 |  | Vybúranie, odstránenie konštrukcií - inštalačného vedenia a príslušenstva elektroinštalačného |  | ks | 9
|  |  | 0502034008 | Vybúranie, odstránenie konštrukcií - inštalačného príslušenstva elektroinštalačného silnoprúdového vonkajšieho |  | ks | 9
|  |  |  | stožiar betónový vrátane výzbroje | 9
4 |  | 05080200 |  | Doprava vybúraných hmôt vodorovná |  | t | 200.2
|  |  | 0508020003 | Doprava vybúraných hmôt vodorovná, nad 1 km |  | t | 200.2
|  |  |  | vodiče 0,00017*560 *2 | 0.2
|  |  |  | stožiare | 20
|  |  |  | základy (2*2*2)*9 *2,3 | 180
| 45.11.20 |  |  | VÝKOPOVÉ ZEMNÉ PRÁCE A PRESUN ZEMÍN
5 |  | 01030102 |  | Hĺbené vykopávky - jám - nezapažených |  | m3 | 351
|  |  | 0103010207 | Hĺbené vykopávky - jám - nezapažených - tr. horniny 1-4 |  | m3 | 351
|  |  |  | výkop pre základy PB komplet | 351
6 |  | 01030201 |  | Hĺbené vykopávky - rýh - š. do 600 mm |  | m3 | 10.8
|  |  | 0103020103 | Hĺbené vykopávky - rýh - š. do 600 mm - tr.horniny 4 |  | m3 | 10.8
|  |  |  | ryha pre uzemnenie ÚO (0,5*1,2*18) | 10.8
7 |  | 01040402 |  | Konštrukcie z hornín - zásypy so zhutnením |  | m3 | 160
|  |  | 0104040207 | Konštrukcie z hornín - zásypy so zhutnením - tr. horniny 1-4 |  | m3 | 160
|  |  |  | zásyp základov a rýh komplet | 160
8 |  | 01060203 |  | Premiestnenie - vodorovné - do 3 000 m |  | m3 | 204
|  |  | 0106020301 | Premiestnenie - vodorovné - do 3 000 m - tr. horniny 1-4 |  | m3 | 204
|  |  |  | odvoz prebytočnej zeminy | 204
9 |  | 01060700 |  | Premiestnenie - nakladanie, prekladanie, vykladanie |  | m3 | 724
|  |  | 0106070001 | Premiestnenie - nakladanie, prekladanie, vykladanie - tr. horniny 1-4 |  | m3 | 724
|  |  |  | výkop*2 | 724
| 45.26.14 |  |  | IZOLAČNÉ PRÁCE PROTI VODE
10 |  | 61010101 |  | Proti vode a zemnej vlhkosti - bežných konštrukcií - náterivami a tmelmi |  | m2 | 2
|  |  | 6101010101 | Proti vode a zemnej vlhkosti - bežných konštrukcií - náterivami a tmelmi - na ploche vodorovnej |  | m2 | 2
|  |  |  | asfaltový náter základov priehradových PB (0,5*4) | 2
| 45.26.23 |  |  | BETONÁRSKE PRÁCE
11 |  | 11010101 |  | Základy, pásy z betónu prostého |  | m3 | 89.56
|  |  | 1101010105 | Základy, pásy z betónu prostého, tr. C 20/25 (B 25) |  | m3 | 89.56
|  |  |  | základy pre PB priehradové komplet | 89.56
12 |  | 11010101 |  | Základy, pásy z betónu prostého |  | m3 | 112.72
|  |  | 1101010106 | Základy, pásy z betónu prostého, tr. C 25/30 (B 30) |  | m3 | 112.72
|  |  |  | základy pre PB betónové komplet | 112.72
13 |  | 11010101 |  | Základy, pásy z betónu prostého |  | m3 | 6.18
|  |  | 1101010107 | Základy, pásy z betónu prostého, tr. C 30/37 (B 35) |  | m3 | 6.18
|  |  |  | základy pre PB priehradové komplet | 6.18
14 |  | 11010111 |  | Základy, pásy - debnenie tradičné |  | m2 | 230.4
|  |  | 1101011101 | Základy, pásy - debnenie tradičné - drevené |  | m2 | 230.4
|  |  |  | debnenie pre priehradové PB komplet (57,6*4) | 230.4
| 45.31.54 |  |  | INŠTALOVANIE VYSOKÉHO NAPÄTIA
15 |  | 91050101 |  | Vedenia nadzemné VN - stožiare jednoduché betónové |  | ks | 3
|  |  | 9105010105 | Vedenia nadzemné VN - stožiare jednoduché betónové očistenie, rozvoz |  | ks | 3
|  |  |  | stožiar z predpätého betónu JB 10,5/10 | 1
|  |  |  | stožiar z predpätého betónu JB 12/10 | 1
|  |  |  | stožiar z predpätého betónu JB 13,5/10 | 1
16 |  | 91050104 |  | Vedenia nadzemné VN - stožiare jednoduché oceľové, priehradové, zvárané |  | ks | 4
|  |  | 9105010401 | Vedenia nadzemné VN - stožiare jednoduché oceľové, priehradové, zvárané pozinkované |  | ks | 4
|  |  |  | stožiar priehradový MR 14/V52(40) | 2
|  |  |  | stožiar priehradový MR 15,5/V52(40) | 2
17 |  | 91050201 |  | Vedenia nadzemné VN - stožiare dvojité betónové |  | ks | 6
|  |  | 9105020104 | Vedenia nadzemné VN - stožiare dvojité betónové očistenie, rozvoz |  | ks | 6
|  |  |  | stožiar z predpätého betónu DB 2x10,5/20 | 1
|  |  |  | stožiar z predpätého betónu DB 2x12/20 | 3
|  |  |  | stožiar z predpätého betónu DB 2x13,5/20 | 2
18 |  | 91050301 |  | Vedenia nadzemné VN - vodiče holé fázové |  | m | 2340
|  |  | 9105030102 | Vedenia nadzemné VN - vodiče holé fázové do 120 mm2 |  | m | 2340
|  |  |  | vodič holý 110-AL1/22-ST1A 3*(140+640) | 2340
19 |  | 91050601 |  | Vedenia nadzemné VN - konzoly na stožiare betónové |  | ks | 7
|  |  | 9105060101 | Vedenia nadzemné VN - konzoly na stožiare betónové kovové, pozinkované |  | ks | 7
|  |  |  | konzola kotevná Parat komplet | 6
|  |  |  | konzola odbočná | 1
20 |  | 91050603 |  | Vedenia nadzemné VN - konzoly na stožiare kovové, mrežové |  | ks | 4
|  |  | 9105060301 | Vedenia nadzemné VN - konzoly na stožiare kovové, mrežové kovové, pozinkované |  | ks | 4
|  |  |  | konzola na priehradový stožiar A3 | 4
21 |  | 91051201 |  | Vedenia nadzemné VN - izolátory kotvové, podperné |  | ks | 18
|  |  | 9105120101 | Vedenia nadzemné VN - izolátory kotvové, podperné keramické |  | ks | 18
|  |  |  | kompozitný izolátor podperný | 18
22 |  | 91051401 |  | Vedenia nadzemné VN - izolátorové reťazce kotvové |  | ks | 27
|  |  | 9105140101 | Vedenia nadzemné VN - izolátorové reťazce kotvové jednoduché |  | ks | 27
|  |  |  | jednoduchý kotevný záves (1x kompozitný izolátor / záves)vrátane svoriek a rozperiek | 27
23 |  | 91051401 |  | Vedenia nadzemné VN - izolátorové reťazce kotvové |  | ks | 47
|  |  | 9105140102 | Vedenia nadzemné VN - izolátorové reťazce kotvové dvojité |  | ks | 47
|  |  |  | dvojitý kotevný záves (2x kompozitný izolátor / záves)vrátane svoriek a rozperiek | 47
24 |  | 91051501 |  | Vedenia nadzemné VN - závesy vodičov |  | ks | 6
|  |  | 9105150102 | Vedenia nadzemné VN - závesy vodičov bezpečnostné |  | ks | 6
|  |  |  | záves bezpečnostný 2xIZP | 6
25 |  | 91051601 |  | Vedenia nadzemné VN - spoje vodičov prúdové |  | ks | 66
|  |  | 9105160102 | Vedenia nadzemné VN - spoje vodičov prúdové, spojkou lisovanou |  | ks | 66
|  |  |  | spojka prúdová do preponky pre lano 110mm2 | 66
26 |  | 91051902 |  | Vedenia nadzemné VN - úsekové odpínače na stožiare betónové |  | ks | 1
|  |  | 9105190202 | Vedenia nadzemné VN - úsekové odpínače na stožiare betónové do 400 A |  | ks | 1
|  |  |  | recloser na diaľkové ovládanie, vrátane riadiacej jednotky, prístrojového tranformátora prúdu, vodičov, konzol, svoriek PPN komplet | 1
27 |  | 91052201 |  | Vedenia nadzemné VN - tabuľky číslovacie |  | ks | 13
|  |  | 9105220103 | Vedenia nadzemné VN - tabuľky číslovacie na stožiare betónové |  | ks | 13
|  |  |  | smaltovaná tabuľka | 13
28 |  | 91052202 |  | Vedenia nadzemné VN - tabuľky výstražné |  | ks | 13
|  |  | 9105220203 | Vedenia nadzemné VN - tabuľky výstražné na stožiare betónové |  | ks | 13
|  |  |  | smaltovaná tabuľka | 13
29 |  | 91052301 |  | Vedenia nadzemné VN - ochranné zariadenia proti vtákom |  | ks | 18
|  |  | 9105230101 | Vedenia nadzemné VN - ochranné zariadenia proti vtákom kovové na betónové stožiare |  | ks | 18
|  |  |  | kryt podperného izolátora | 18
30 |  | 91220702 |  | Uzemňovacie a bleskozvodné vedenia - svorky - pre vedenia v zemi |  | ks | 25
|  |  | 9122070201 | Uzemňovacie a bleskozvodné vedenia - svorky - pre vedenia v zemi - FeZn |  | ks | 25
|  |  |  | uzemňovacie svorky SR02 | 24
|  |  |  | skúšobné svorky SZ | 1
31 |  | 91221001 |  | Uzemňovacie a bleskozvodné vedenia - vedenia v zemi - FeZn |  | ks | 4
|  |  | 9122100101 | Uzemňovacie a bleskozvodné vedenia - vedenia v zemi - FeZn - tyčové |  | ks | 4
|  |  |  | tyčový zemnič 2m | 4
32 |  | 91221001 |  | Uzemňovacie a bleskozvodné vedenia - vedenia v zemi - FeZn |  | m | 40
|  |  | 9122100103 | Uzemňovacie a bleskozvodné vedenia - vedenia v zemi - FeZn - pásové |  | m | 40
|  |  |  | uzemňovací pás FeZn 30x4 (2x40) | 40
33 |  | 91221401 |  | Uzemňovacie a bleskozvodné vedenia - meranie - rezistencie uzemnenia |  | ks | 1
|  |  | 9122140101 | Uzemňovacie a bleskozvodné vedenia - meranie - rezistencie uzemnenia - jedného zvodu |  | ks | 1
|  |  |  | meranie rezistencie uzemnenia | 1
34 |  | 91221501 |  | Uzemňovacie a bleskozvodné vedenia - revízie - bleskozvodu |  | ks | 1
|  |  | 9122140101 | Uzemňovacie a bleskozvodné vedenia - revízie - bleskozvodu - za jeden zvod |  | ks | 1
|  |  |  | revízie | 1