## 104-02_bez vozovky (zem. práce)
ČASŤ STAVBY : |  |  |  | 104-02-00 Vetva "B" križovatky Krásna - cesta
KS: |  |  |  | 2111
POLOŽKA |  |  |  | VÝKAZ VÝMER |  | M.J. | MNOŽ.
Č. | KÓD KP | KÓD SP | KÓD SPP
| 45.11.12 |  |  | ÚPRAVA STAVENISKA A VYČISŤOVACIE PRÁCE
1 |  | 01010502 |  | Pripravné práce, úprava zemín vápnom |  | m3 | 1331.6
|  |  | 0101050207 | Pripravné práce, úprava zemín vápnom, tr. horniny 1-4 |  | m3
sanácie:
|  |  |  | 3329*0,4= | 1331.6
| 45.11.20 |  |  | VÝKOPOVÉ ZEMNÉ PRÁCE A PRESUN ZEMÍN
2 |  | 01020101 |  | Odkopávky a prekopávky humóznej vrstvy, ornice |  | m3 | 3280.816
|  |  | 0102010101 | Odkopávky a prekopávky humóznej vrstvy, ornice tr.horniny 1-2 |  | m3 | 3280.816
ornica z odhumusovania
3 |  | 01030202 |  | Hĺbené vykopávky rýh š nad 600 mm |  | m3 | 209
|  |  | 0103020207 | Hĺbené vykopávky rýh š nad 600 mm, tr. horniny 1-4 |  | m3 | 209
|  |  |  | výkop rýh rebier: | 209
209
#VALUE! |  | 01040100 |  | Konštrukcie z hornín - skládky |  | m3 | 209
|  |  | 104010007 | Konštrukcie z hornín - skládky tr.horniny 1-4 |  | m3 | 209
|  |  |  | uloženie zeminy na medziskládku: | 0
|  |  |  | uloženie zeminy natrvalú skládku: | 209
209
5 |  | 01040202 |  | Konštrukcie z hornín - násypy so zhutnením |  | m3 | 6249.88
|  |  | 0104020202 | Konštrukcie z hornín - násypy so zhutnením zo zemín nesúdržných |  | m3 | 6249.88
|  |  |  | násypové teleso z vhodnej zeminy , nakladania a vykladania: (6127,78+122,1)m3= | 6249.88
#VALUE! |  | 01060204 |  | Premiestnenie vodorovné nad 3 000 m |  | m3 | 6458.88
|  |  | 0106020401 | Premiestnenie výkopku resp. rúbaniny, vodorovné nad 3 000 m, tr. horniny 1-4 |  | m3 | 6458.88
|  |  |  | zemina pre zemné krajnice | 194.41
- odvoz na trvalú skládku
|  |  |  | zemina nevhodná na sp. násyp, resp. zásyp | 209
|  |  |  | - dovoz násypového telesa z vhodnej zeminy - nakupovaný materiál | 6249.88
6458.88
7 |  | 01060700 |  | Premiestnenie nakladanie, prekladanie, vykladanie |  | m3 | 194.41
|  |  | 0106070007 | Premiestnenie výkopku resp. rúbaniny, nakladanie, prekladanie, vykladanie tr. horniny 1-4 |  | m3 | 194.41
|  |  |  | zemina pre zemné krajnice | 194.41
194.41
8 |  | 01080102 |  | Povrchové úpravy terénu, úprava pláne so zhutnením v násypoch |  | m2 | 2741
|  |  | 0108010201 | Povrchové úpravy terénu, úprava pláne so zhutnením v násypoch, tr.horniny 1-4 |  | m2 | 2741
|  |  |  | úprava konštrukčnej pláne v násype: | 2741
9 |  | 01080300 |  | Povrchové úpravy terénu, úprava podložia |  | m2 | 4572
|  |  | 0108030001 | Povrchové úpravy terénu, úprava podložia, tr.horniny 1-4 |  | m2 | 4572
|  |  |  | zhutnenie podložia pod násyp : | 4572
10 |  | 01080402 |  | Povrchové úpravy terénu, svahovanie v násypoch |  | m2 | 6922
|  |  | 0108040201 | Povrchové úpravy terénu, svahovanie v násypoch, tr.horniny 1-4 |  | m2 | 6922
úprava svahov násypu do požadovaného sklonu:
|  |  |  | svahovanie telesa v násype hr. 200mm - vetva B: | 2557
|  |  |  | svahovanie telesa v násype hr. 200mm - vetva B: | 4365
6922
| 45.11.23 |  |  | VYPLŇOVANIE A REKULTIVAČNÉ PRÁCE
11 |  | 01040100 |  | Konštrukcie z hornín - skládky |  | m3 | 3280.816
|  |  | 104010007 | Konštrukcie z hornín - skládky tr.horniny 1-4 |  | m3 | 3280.816
|  |  |  | ornica z odhumusovania na medziskládku, prebytok sa odovzdá na zúrodnenie pozemkov | 3280.816
#VALUE! |  | 1060600 |  | Premiestnenie prehodením |  | m3 | 6561.632
|  |  | 0106060007 | Premiestnenie výkopku resp. rúbaniny prehodením, tr. horniny 1-4 |  | m3 | 6561.632
|  |  |  | ošetrenie ornice na medziskládke (2x ročne) | 6561.632
13 |  | 01060202 |  | Premiestnenie vodorovné do 1 000 m |  | m3 | 3803.549
|  |  | 0106020201 | Premiestnenie výkopku resp. rúbaniny, vodorovné do 1 000 m, tr. horniny 1-4 |  | m3 | 3803.549
odvoz ornice z odhumusovania na medziskládku
|  |  |  | odhumusovanie vetva B | 1600.214
|  |  |  | odhumusovania oka | 1680.602
dovoz ornice na sp. zahumusovanie -
|  |  |  | zahumusovanie vetva B | 496
|  |  |  | zahumusovania oka | 26.733
|  |  |  | spolu | 3803.549 |  |  | 3803.549
14 |  | 01060700 |  | Premiestnenie - nakladanie, prekladanie, vykladanie |  | m3 | 522.733
|  |  | 0106070007 | Premiestnenie výkopku resp. rúbaniny - nakladanie, prekladanie, vykladanie, tr. horniny 1-4 |  | m3 | 522.733
|  |  |  | nakladanie ornice na depónii pre sp. zahumusovanie: | 522.733
15 |  | 01080501 |  | Povrchové úpravy terénu, úpravy povrchov rozprestretím ornice |  | m2 | 6922
|  |  | 0108050102 | Povrchové úpravy terénu, úpravy povrchov rozprestretím ornice na svahu |  | m2 | 6922
|  |  |  | svahovanie telesa v násype hr. 200mm - vetva B: | 2557
|  |  |  | svahovanie telesa v násype hr. 200mm - vetva B: | 4365
6922
16 |  | 01080503 |  | Povrchové úpravy terénu, úpravy povrchov založením trávnika hydroosevom |  | m2 | 6922
|  |  | 0108050301 | Povrchové úpravy terénu, úpravy povrchov založením trávnika hydroosevom na ornicu | 6922 | m2 | 6922
17 |  | 01080811 |  | Povrchové úpravy terénu, sadenie, presádzanie, ošetrovanie, ochrana trávnika |  | m2 | 6922
|  |  | 0108081102 | Povrchové úpravy terénu, sadenie, presádzanie, ošetrovanie, ochrana trávnika na svahu | 6922 | m2 | 6922
| 45.26.22 |  |  | ZÁKLADOVÉ PRÁCE A VŔTANIE VODNÝCH STUDNÍ
18 |  | 02010103 |  | Zlepšovanie základovej pôdy, výplň odvodňovacích rebier alebo trativodov kamenivom drveným |  | m3 | 209
|  |  | 0201010302 | Zlepšovanie základovej pôdy, výplň odvodňovacích rebier alebo trativodov kamenivom drveným fr. 16-125 mm |  | m3 | 209
|  |  |  | sanácia rebrá-ŠD fr.0/125 - | 209
19 |  | 02010105 |  | Zlepšovanie základovej pôdy, výplň odvodňovacích rebier alebo trativodov oplášt.z geotextílie |  | m2 | 887.25
|  |  | 0201010502 | Zlepšovanie základovej pôdy, výplň odvodňovacích rebier alebo trativodov oplášt.z geotextílie, steny zvislé alebo šikmé nad 1:2,5 |  | m2 | 887.25
|  |  |  | PRIEČNE ŠTRKOVÉ REBRÁ- NETKANÁ - GEOTEXTÍLIA: | 887.25
20 |  | 02010553 |  | Zlepšovanie základovej pôdy, drenážne vrstvy z geosyntetického materiálu |  | m2 | 4743
|  |  | 0201055301 | Zlepšovanie základovej pôdy, drenážne vrstvy z geosyntetického materiálu - geotextílií |  | m2 | 4743
|  |  |  | separačno - filtračná geotextília v podloží násypu pod ŠP: | 3329
|  |  |  | separačno - filtračná geotextília (medyi rebrom a geodoskou): | 1414
4743
21 |  | 02010604 |  | Zlepšovanie základovej pôdy, sanačné vrstvy z kameniva ťaženého |  | m3 | 2668.595
|  |  |  | sanačná vrstva zo ŠP hr. 600 mm: 2850m2*0,6= | 1710
|  |  |  | GEODOSKA - výplň ŠP : (250,005+319,73+326,55+62,31)m3= | 958.595
2668.595
22 |  | 02060905 |  | Spevňovanie hornín a konštrukcií, opláštenie, spevnenie geotextíliou a geomrežovinou |  | m2 | 2996.94
|  |  | 0206090501 | Spevňovanie hornín a konštrukcií, opláštenie, spevnenie geotextíliou a geomrežovinou, sklon do 1:5 |  | m2 | 2996.94
|  |  |  | 2 -osá geomreža : | 2585.1
|  |  |  | 1 -osá geomreža : | 411.84
2996.94