## Sheet1
Aspe |  | Firma:
Stavba: |  |  | 15BA11008_OP | RÝCHLOSTNÁ CESTA R2 ŠACA - KOŠICKÉ OLŠANY_PRIPOMIENKY
Časť stavby: |  |  | SO 020-00 | 020-00 Demolácie
Klasifikácia stavby:
Klasifikácia | Číslo položky |  |  | Výkaz konštrukcií a pracovných činností |  | M.j. | Množstvo
produkcie | p.č. | položka | podpoložka | výkaz | výmera
45.11.11 |  |  |  | DEMOLAČNÉ PRÁCE
| 1 | 05010104 |  | Búranie konštrukcií základov, betónových |  | M3 | 12.288
- búranie oplotenia:
|  |  |  | betónové základy uvažované (0,4x0,4x0,8m): 0,4*0,4*0,8*96=12,2880 [A] | 12.288
| 2 | 05030161 |  | Odstránenie spevnených plôch a vozoviek, krytov cementobetónových |  | M2 | 220
|  |  | 0503016102 | Odstránenie spevnených plôch a vozoviek, krytov cementobetónových hr. nad 100 do 200 mm |  | M2 | 220
- búranie vozovky panelových ciest:
|  |  |  | Panelová cesta km 13,95 R2 : 220 m2=220,0000 [A] | 220
| 3 | 05030162 |  | Odstránenie spevnených plôch a vozoviek, krytov bitúmenových |  | M2 | 26182
|  |  | 0503016202 | Odstránenie spevnených plôch a vozoviek, krytov bitúmenových hr. nad 100 do 200 mm |  | M2 | 26182
- búranie vozovky existujúcich ciest:
|  |  |  | Vetva križovatky R4 MÚK Košice-juh, km 9,7 R2 : 4 318 m2=4 318,0000 [A] | 4318
|  |  |  | Prístupová cesta k ČOV, km 12,0 R2: 4 052 m2=4 052,0000 [B] | 4052
|  |  |  | Asfaltová poľná cesta v km 12,5 R2: 249 m2=249,0000 [C] | 249
|  |  |  | Prístupová cesta do obce Kokšov-Bakša 13,4 R2: 1 717 m2=1 717,0000 [D] | 1717
|  |  |  | Cesta II/552 v km 15,5 R2: 4 699 m2=4 699,0000 [E] | 4699
|  |  |  | Prístupová cesta Krásna - Vyšná Hutka, km 16,9 R2: 1 583 m2=1 583,0000 [F] | 1583
|  |  |  | Prístupová cesta Krásna - Košická Polianka, km 18,6 : 2 654 m2=2 654,0000 [G] | 2654
|  |  |  | Cesta III/3410 Košice - Sady nad Torysou, km 21,45: 25 m2 =25,0000 [H] | 25
- búranie vozovky dočasných ciest:
|  |  |  | Prístupová cesta k ČOV, km 12,0 R2: 658 m2=658,0000 [I] | 658
|  |  |  | Obchádzka cesty II/552 v km 15,5 R2: 6 227 m2=6 227,0000 [J] | 6227
|  |  |  | Celkom:A+B+C+D+E+F+G+H+I+J=26 182,0000 [K] | 26182
| 4 | 05030263 |  | Odstránenie spevnených plôch a vozoviek, podkladov z kameniva ťaženého |  | M2 | 26182
|  |  | 0503026302 | Odstránenie spevnených plôch a vozoviek, podkladov z kameniva ťaženého hr. nad 100 do 200 mm |  | M2 | 26182
- búranie vozovky existujúcich ciest:
|  |  |  | Vetva križovatky R4 MÚK Košice-juh, km 9,7 R2 : 4 318 m2=4 318,0000 [A] | 4318
|  |  |  | Prístupová cesta k ČOV, km 12,0 R2: 4 052 m2=4 052,0000 [B] | 4052
|  |  |  | Asfaltová poľná cesta v km 12,5 R2: 249 m2=249,0000 [C] | 249
|  |  |  | Prístupová cesta do obce Kokšov-Bakša 13,4 R2: 1 717 m2=1 717,0000 [D] | 1717
|  |  |  | Cesta II/552 v km 15,5 R2: 4 699 m2=4 699,0000 [E] | 4699
|  |  |  | Prístupová cesta Krásna - Vyšná Hutka, km 16,9 R2: 1 583 m2=1 583,0000 [F] | 1583
|  |  |  | Prístupová cesta Krásna - Košická Polianka, km 18,6 : 2 654 m2=2 654,0000 [G] | 2654
|  |  |  | Cesta III/3410 Košice - Sady nad Torysou, km 21,45: 25 m2 =25,0000 [H] | 25
- búranie vozovky dočasných ciest:
|  |  |  | Prístupová cesta k ČOV, km 12,0 R2: 658 m2=658,0000 [I] | 658
|  |  |  | Obchádzka cesty II/552 v km 15,5 R2: 6 227 m2=6 227,0000 [J] | 6227
|  |  |  | Celkom:A+B+C+D+E+F+G+H+I+J=26 182,0000 [K] | 26182
| 5 | 05030406 |  | Odstránenie spevnených plôch a vozoviek, zvodidiel, zábradlia,stien, oplotení drevených |  | M | 797.6
Pri prístupovej ceste k ČOV, km 12,0 R2:
|  |  |  | neucelené oplotenie náhodne rozhodené kovové/drevené: 214M=214,0000 [A] | 214
|  |  |  | drevené oplotenie: 382m=382,0000 [B] | 382
|  |  |  | drevené stĺpiky. 2,1m*96ks=201,6000 [C] | 201.6
|  |  |  | Celkom:A+B+C=797,6000 [D] | 797.6
| 6 | 05030407 |  | Odstránenie spevnených plôch a vozoviek, zvodidiel, zábradlia,stien, oplotení kovových |  | M | 129
|  |  |  | kovové oplotenie s výplňou z trapézových plechov: 129M=129,0000 [A] | 129
| 7 | 05030604 |  | Odstránenie spevnených plôch a vozoviek, priepustov betónových |  | M | 19.5
|  |  | 0503060402 | Odstránenie spevnených plôch a vozoviek, priepustov betónových DN nad 500 do 1 200 mm |  | M | 19.5
|  |  |  | Vetva "J" križovatky R4 MÚK Košice-juh, km 9,56 R2 DN 600 - vrátane čiel priepustu: 12,5m=12,5000 [A] | 12.5
|  |  |  | Rýchlostná cesta R2 Šaca - Košické Oľšany km 20,65 DN 900: 7m=7,0000 [B] | 7
|  |  |  | Celkom:A+B=19,5000 [C] | 19.5
| 8 | 05040104 |  | Odstránenie konštrukcií vodných korýt a vo vodných tokoch, dlažieb včítane podkladov z betónu |  | M3 | 137.28
- búranie priekop:
|  |  |  | Vetva "J" križovatky R4 MÚK Košice-juh, km 9,50 R2: 569 m*1,5m*0,08m=68,2800 [A] | 68.28
|  |  |  | Vetva "I" križovatky R4 MÚK Košice-juh, km 9,70 R2 Ľ: 302 m*1,5m*0,08m=36,2400 [B] | 36.24
|  |  |  | Vetva "I" križovatky R4 MÚK Košice-juh, km 9,70 R2 P:273 m*1,5m*0,08m=32,7600 [C] | 32.76
|  |  |  | Celkom:A+B+C=137,2800 [D] | 137.28
| 9 | 05080200 |  | Doprava vybúraných hmôt vodorovná |  | T | 25662.804
|  |  | 0508020003 | Doprava vybúraných hmôt vodorovná, nad 1 km |  | T | 25662.804
|  |  |  | frézov.hr,40, 50mm: 2553*0,127=324,2310 [A] | 324.231
|  |  |  | bitumen hr.do 200mm: (19297+6885)*0,45=11 781,9000 [B] | 11781.9
|  |  |  | panel hr. 180mm: 220*0,500=110,0000 [C] | 110
|  |  |  | kamenivo hr do 200mm:(19297+6885)*0,5=13 091,0000 [D] | 13091
|  |  |  | búranie priekop: 137,28*2,1=288,2880 [E] | 288.288
|  |  |  | oplotenie - 9,5kg/m2: (382+129+214)*2*9,5/1000+96*2*5/1000=14,7350 [F] | 14.735
|  |  |  | priepust: (12,5+7)*2,7=52,6500 [G] | 52.65
|  |  |  | Celkom:A+B+C+D+E+F+G=25 662,8040 [H] | 25662.804
| 10 | 05090362 |  | Doplňujúce práce, frézovanie bitúmenového krytu, podkladu |  | M2 | 2553
|  |  | 0509036203 | Doplňujúce práce, frézovanie bitúmenového krytu, podkladu hr. 40 mm |  | M2 | 1345
|  |  |  | Vetva križovatky R4 MÚK Košice-juh, km 9,7 R2; hr.40mm: 392 m2=392,0000 [A] | 392
|  |  |  | Cesta II/552 v km 15,5 R2; hr.40mm :953 m2=953,0000 [B] | 953
|  |  |  | Celkom:A+B=1 345,0000 [C] | 1345
|  |  | 0509036204 | Doplňujúce práce, frézovanie bitúmenového krytu, podkladu hr. 50 mm |  | M2 | 1208
|  |  |  | Prístupová cesta k ČOV, km 12,0 R2; hr.50mm: 134 m2=134,0000 [A] | 134
|  |  |  | Prístupová cesta do obce Kokšov-Bakša 13,4 R2; hr.50mm: 98 m2=98,0000 [B] | 98
|  |  |  | Prístupová cesta Krásna - Vyšná Hutka, km 16,9 R2; hr.50mm : 66 m2=66,0000 [C] | 66
|  |  |  | Prístupová cesta Krásna - Košická Polianka, km 18,6; hr.50mm: 119 m2=119,0000 [D] | 119
|  |  |  | Cesta III/3410 Košice - Sady nad Torysou, km 21,45; hr.50mm: 791 m2=791,0000 [E] | 791
|  |  |  | Celkom:A+B+C+D+E=1 208,0000 [F] | 1208