## 105-01_bez vozovky (zem. práce)
ČASŤ STAVBY : |  |  |  | 105-01-00 Vetva "C" križovatky Hrašovík - cesta
KS: |  |  |  | 2111
POLOŽKA |  |  |  | VÝKAZ VÝMER |  | M.J. | MNOŽ.
Č. | KÓD KP | KÓD SP | KÓD SPP
| 45.11.20 |  |  | VÝKOPOVÉ ZEMNÉ PRÁCE A PRESUN ZEMÍN
1 |  | 01020101 |  | Odkopávky a prekopávky humóznej vrstvy, ornice |  | m3 | 2192.1
|  |  | 0102010101 | Odkopávky a prekopávky humóznej vrstvy, ornice tr.horniny 1-2 |  | m3 | 2192.1
ornica z odhumusovania
2 |  | 01020400 |  | Odkopávky a prekopávky komunikácií,železníc,plôch |  | m3 | 591
|  |  | 0102040007 | Odkopávky a prekopávky komunikácií,železníc,plôch, tr. horniny 1-4 |  | m3 | 591
|  |  |  | výkop : | 3.3
|  |  |  | výkop priepustu: | 187
|  |  |  | výkop - zemina s org. časticami: | 400.7
591
3 |  | 01040100 |  | Konštrukcie z hornín - skládky |  | m3 | 591
|  |  | 104010007 | Konštrukcie z hornín - skládky tr.horniny 1-4 |  | m3 | 591
|  |  |  | uloženie zeminy na medziskládku (materiál použitý späť do stavby zásyp+krajnica): | 190.3
|  |  |  | uloženie zeminy na medziskládku (prebytok materiálu použitého v rámci iných SO ): | 0
|  |  |  | uloženie zeminy natrvalú skládku: | 400.7
591
4 |  | 01040202 |  | Konštrukcie z hornín - násypy so zhutnením |  | m3 | 18271.081
|  |  | 0104020202 | Konštrukcie z hornín - násypy so zhutnením zo zemín nesúdržných |  | m3 | 18271.081
|  |  |  | násypové teleso z vhodnej zeminy: | 18271.081
18271.081
5 |  | 01040402 |  | Konštrukcie z hornín - zásypy so zhutnením |  | m3 | 107
|  |  | 0104040207 | Konštrukcie z hornín - zásypy so zhutnením, tr. horniny 1-4 |  | m3 | 107
"z vhodnej zeminy do násypu"
vetva C:
|  |  |  | 107,0m3= | 107
107
6 |  | 01060202 |  | Premiestnenie vodorovné do 1 000 m |  | m3 | 380.6
|  |  | 0106020201 | Premiestnenie výkopku resp. rúbaniny, vodorovné do 1 000 m, tr. horniny 1-4 |  | m3 | 380.6
|  |  |  | - odvoz na medziskládku do 1 km (zemina vhodná pre sp. použitie do objektu resp. stavby) | 190.3
|  |  |  | - dovoz z medziskládky do 1 km (zemina vhodná pre sp. použitie do objektu resp. stavby - zásyp+zem. krajnica) | 190.3
380.6
7 |  | 01060204 |  | Premiestnenie vodorovné nad 3 000 m |  | m3 | 18772.781
|  |  | 0106020401 | Premiestnenie výkopku resp. rúbaniny, vodorovné nad 3 000 m, tr. horniny 1-4 |  | m3 | 18772.781
|  |  |  | zemina pre zemné krajnice (nedostatok materiálu v objekte) | 101
|  |  |  | - dovoz násypového telesa z vhodnej zeminy - nakupovaný materiál | 18271.081
|  |  |  | - odvoz na trvalú skládku | 400.7
18772.781
8 |  | 01060700 |  | Premiestnenie nakladanie, prekladanie, vykladanie |  | m3 | 291.3
|  |  | 0106070007 | Premiestnenie výkopku resp. rúbaniny, nakladanie, prekladanie, vykladanie tr. horniny 1-4 |  | m3 | 291.3
|  |  |  | zemina pre zemné krajnice | 184.3
|  |  |  | zemina pre sp . zásyp | 107
291.3
9 |  | 01080102 |  | Povrchové úpravy terénu, úprava pláne so zhutnením v násypoch |  | m2 | 2679.7
|  |  | 0108010201 | Povrchové úpravy terénu, úprava pláne so zhutnením v násypoch, tr.horniny 1-4 |  | m2 | 2679.7
|  |  |  | úprava konštrukčnej pláne v násype: | 2679.7
10 |  | 01080300 |  | Povrchové úpravy terénu, úprava podložia |  | m2 | 5755.8
|  |  | 0108030001 | Povrchové úpravy terénu, úprava podložia, tr.horniny 1-4 |  | m2 | 5755.8
|  |  |  | zhutnenie podložia pod násyp : | 5755.8
11 |  | 01080402 |  | Povrchové úpravy terénu, svahovanie v násypoch |  | m2 | 3915.5
|  |  | 0108040201 | Povrchové úpravy terénu, svahovanie v násypoch, tr.horniny 1-4 |  | m2 | 3915.5
|  |  |  | úprava svahov násypu do požadovaného sklonu: | 3915.5
| 45.11.23 |  |  | VYPLŇOVANIE A REKULTIVAČNÉ PRÁCE
12 |  | 01040100 |  | Konštrukcie z hornín - skládky |  | m3 | 2192.1
|  |  | 104010007 | Konštrukcie z hornín - skládky tr.horniny 1-4 |  | m3 | 2192.1
|  |  |  | ornica z odhumusovania na medziskládku, prebytok sa odovzdá na zúrodnenie pozemkov | 2192.1
13 |  | 01060202 |  | Premiestnenie vodorovné do 1 000 m |  | m3 | 2346.5
|  |  | 0106020201 | Premiestnenie výkopku resp. rúbaniny, vodorovné do 1 000 m, tr. horniny 1-4 |  | m3 | 2346.5
|  |  |  | odvoz ornice z odhumusovania na medziskládku-: 7307m2*0,3m= | 2192.1
|  |  |  | dovoz ornice na sp. zahumusovanie | 154.4
772*0,2m3=
|  |  |  | spolu | 2346.5
14 |  | 01060600 |  | Premiestnenie prehodením |  | m3 | 2192.1
|  |  | 0106060007 | Premiestnenie výkopku resp. rúbaniny prehodením, tr. horniny 1-4 |  | m3 | 2192.1
|  |  |  | ošetrenie ornice na medziskládke (2x ročne) | 2192.1
15 |  | 01060700 |  | Premiestnenie - nakladanie, prekladanie, vykladanie |  | m3 | 154.4
|  |  | 0106070007 | Premiestnenie výkopku resp. rúbaniny - nakladanie, prekladanie, vykladanie, tr. horniny 1-4 |  | m3 | 154.4
|  |  |  | nakladanie ornice na depónii pre sp. zahumusovanie: | 154.4
16 |  | 01080501 |  | Povrchové úpravy terénu, úpravy povrchov rozprestretím ornice |  | m2 | 4599.5
|  |  | 0108050102 | Povrchové úpravy terénu, úpravy povrchov rozprestretím ornice na svahu |  | m2 | 4599.5
|  |  |  | svahovanie telesa v násype: | 4599.5
17 |  | 01080503 |  | Povrchové úpravy terénu, úpravy povrchov založením trávnika hydroosevom |  | m2 | 4599.5
|  |  | 0108050301 | Povrchové úpravy terénu, úpravy povrchov založením trávnika hydroosevom na ornicu |  | m2 | 4599.5
|  |  |  | aj s upravou terenu medzi vetvou C a D: | 4599.5
18 |  | 01080811 |  | Povrchové úpravy terénu, sadenie, presádzanie, ošetrovanie, ochrana trávnika |  | m2 | 4599.5
|  |  | 0108081102 | Povrchové úpravy terénu, sadenie, presádzanie, ošetrovanie, ochrana trávnika na svahu |  | m2 | 4599.5
|  |  |  | aj s upravou terenu medzi vetvou C a D: | 4599.5
| 45.23.31 |  |  | PRÁCE NA VÝSTAVBE DIAĽNÍC A CIEST CHODNÍKOV A NEKRYTÝCH PARKOVÍSK
19 |  | 11250901 |  | Doplňujúce konštrukcie, obetónovanie potrubia, z betónu prostého |  | m3 | 19.81
|  |  | 1125090105 | Doplňujúce konštrukcie, obetónovanie potrubia, z betónu prostého tr. C 20/25 (B 25) |  | m3 | 19.81
obetónovanie priepustu v hr. 0,2m:
|  |  |  | priepust DN 800: | 19.81
19.81
20 |  | 11250911 |  | Doplňujúce konštrukcie, obetónovanie potrubia, debnenie tradičné |  | m2 | 82.8
|  |  | 1125091101 | Doplňujúce konštrukcie, obetónovanie potrubia, debnenie tradičné, drevené |  | m2 | 82.8
obetónovanie priepustu - montáž + demontáž debnenia:
|  |  |  | priepust DN 800:(((1,58+0,72)*2)*18)m2= | 82.8
82.8
21 |  | 11250921 |  | Doplňujúce konštrukcie, obetónovanie potrubia, výstuž z betonárskej ocele |  | t | 0.2967
|  |  | 1125092107 | Doplňujúce konštrukcie, obetónovanie potrubia, výstuž zo zváraných sietí |  | t | 0.2967
kari sieť - 150x150mm (3,03kg/m2):
|  |  |  | priepust DN 800(5,44*18)m2*3,03kg= | 0.2967
0.2967
| 45.23.32 |  |  | PRÁCE NA VRCHNEJ STAVBE DIAĽNÍC (OKREM VISUTÝCH), CIEST, ULÍC, CHODNÍKOV A NEKRYTÝCH PARKOVÍSK
22 |  | 22251161 |  | Doplňujúce konštrukcie, otvorené žľaby z betónových tvárnic |  | m | 133
|  |  | 2225116102 | Doplňujúce konštrukcie, otvorené žľaby z betónových tvárnic š. nad 500 mm |  | m | 133
|  |  |  | s lôžkom z bet. hr. 100mm(9,5 m3) a podsypom hr. 0,1m (11,0m3): | 133
| 45.23.33 |  |  | PRÁCE NA SPODNEJ STAVBE DIAĽNÍC, CIEST, ULÍC A CHODNÍKOV
23 |  | 22251386 |  | Doplňujúce konštrukcie, priepusty, hospodárske prejazdy z rúr železobetónových |  | m | 18
|  |  | 2225138602 | Doplňujúce konštrukcie, priepusty, hospodárske prejazdy z rúr železobetónových DN nad 600 mm do 1600 mm |  | m | 18
|  |  |  | priepust DN800, vrátane podkladných konštrukcíí (ŠD v hr. 0,8m , bet. lôžka hr. 0,2m) a debnenia: | 18
18
| 45.24.70 |  |  | PRÁCE NA HRUBEJ STAVBE ÚPRAV TOKOV, HRÁDZÍ, ZAVLAŽOVACÍCH KANÁLOV A AKVADUKTOV
24 |  | 31210303 |  | Spevnené plochy, dlažby z lomového kameňa |  | m2 | 15.68
|  |  | 3121030302 | Spevnené plochy, dlažby z lomového kameňa na cementovú maltu |  | m2 | 15.68
s lôžkom z betónu prostého, vyškárovaná cementovou maltou MC 25:
|  |  |  | priepust DN 800: 15,68m2= | 15.68
15.68
| 45.26.14 |  |  | IZOLAČNÉ PRÁCE PROTI VODE
25 |  | 61010101 |  | Izolácie proti vode a zemnej vlhkosti, bežných konštrukcií náterivami a tmelmi |  | m2 | 221.4
|  |  | 6101010101 | Izolácie proti vode a zemnej vlhkosti, bežných konštrukcií náterivami a tmelmi na ploche vodorovnej |  | m2
|  |  | 6101010102 | Izolácie proti vode a zemnej vlhkosti, bežných konštrukcií náterivami a tmelmi na ploche zvislej |  | m2
priepusty:
1x penetračný náter:
|  |  |  | vetva C: 73,8m2= | 73.8
2x asfaltový asfaltový náter:
|  |  |  | vetva C: 147,6m2= | 147.6
221.4
| 45.26.22 |  |  | ZÁKLADOVÉ PRÁCE A VŔTANIE VODNÝCH STUDNÍ
26 |  | 02010553 |  | Zlepšovanie základovej pôdy, drenážne vrstvy z geosyntetického materiálu |  | m2 | 5755.8291
|  |  | 0201055301 | Zlepšovanie základovej pôdy, drenážne vrstvy z geosyntetického materiálu - geotextílií |  | m2 | 5755.8291
|  |  |  | GEODOSKA - separačno - filtračná geotextília v podloží násypu pod ŠD: | 5755.8291
27 |  | 02010554 |  | Zlepšovanie základovej pôdy, drenážne vrstvy z prefabrikovaných drénov |  | m | 32232
|  |  | 0201055401 | Zlepšovanie základovej pôdy, drenážne vrstvy z prefabrikovaných drénov vpichovaných |  | m | 32232
|  |  |  | GEODOSKA - vertikálne dreny v tojuholnikovom rastri 1,1 m, hĺbka 6,0m: | 32232
28 |  | 02010603 |  | Zlepšovanie základovej pôdy, sanačné vrstvy z kameniva drveného |  | m3 | 3453.5
|  |  |  | GEODOSKA - sanačná vrstva zo ŠD hr. 600 mm: | 3453.5
29 |  | 02060905 |  | Spevňovanie hornín a konštrukcií, opláštenie, spevnenie geotextíliou a geomrežovinou |  | m2 | 11511.65
GEODOSKA - 2 x tuhá PP geomreža :
| 45.26.23 |  |  | BETONÁRSKE PRÁCE
30 |  | 11050501 |  | Zvislé konštrukcie inžinierskych stavieb, úložné prahy z betónu prostého |  | m3 | 5.2
|  |  | 1105050107 | Zvislé konštrukcie inžinierskych stavieb, úložné prahy z betónu prostého, tr. C 30/37 (B 35) |  | m3 | 5.2
priepust DN 800
|  |  |  | betónové prahy | 5.2
31 |  | 11050511 |  | Zvislé konštrukcie inžinierskych stavieb, úložné prahy, debnenie tradičné |  | m2 | 18
|  |  | 1105051101 | Zvislé konštrukcie inžinierskych stavieb, úložné prahy, debnenie tradičné drevené |  | m2 | 18
priepust DN 1000:
|  |  |  | betónové prahy na vetve C | 18
18