## 106-01_bez vozovky (zem. práce)
ČASŤ STAVBY : |  |  |  | 106-01 Úprava cesty II/5522_bez vozovky all (zem . práce)
KS: |  |  |  | 2111
POLOŽKA |  |  |  | VÝKAZ VÝMER |  | M.J. | MNOŽ.
Č. | KÓD KP | KÓD SP | KÓD SPP
| 45.11.12 |  |  | ÚPRAVA STAVENISKA A VYČISŤOVACIE PRÁCE
1 |  | 01010502 |  | Pripravné práce, úprava zemín vápnom |  | m3 | 1461.6
|  |  | 0101050207 | Pripravné práce, úprava zemín vápnom, tr. horniny 1-4 |  | m3 | 1461.6
| 45.11.20 |  |  | VÝKOPOVÉ ZEMNÉ PRÁCE A PRESUN ZEMÍN
2 |  | 01020101 |  | Odkopávky a prekopávky humóznej vrstvy, ornice |  | m3 | 4314
|  |  | 0102010101 | Odkopávky a prekopávky humóznej vrstvy, ornice tr.horniny 1-2 |  | m3 | 4314
ornica z odhumusovania
3 |  | 01020400 |  | Odkopávky a prekopávky komunikácií,železníc,plôch |  | m3 | 6857
|  |  | 0102040007 | Odkopávky a prekopávky komunikácií,železníc,plôch, tr. horniny 1-4 |  | m3 | 6857
|  |  |  | výkop : | 6857
4 |  | 01030202 |  | Hĺbené vykopávky rýh š. nad 600 mm |  | m3 | 1769
|  |  | 0103020107 | Hĺbené vykopávky rýh š. nad 600 mm, tr. horniny 1-4 |  | m3 | 1769
|  |  |  | - priečne rebrá: | 1769
5 |  | 01040100 |  | Konštrukcie z hornín - skládky |  | m3 | 8626
|  |  | 104010007 | Konštrukcie z hornín - skládky tr.horniny 1-4 |  | m3 | 8626
|  |  |  | uloženie zeminy na medziskládku: | 6857
|  |  |  | uloženie zeminy natrvalú skládku: | 1769
8626
6 |  | 01040202 |  | Konštrukcie z hornín - násypy so zhutnením |  | m3 | 62916
|  |  | 0104020202 | Konštrukcie z hornín - násypy so zhutnením zo zemín nesúdržných | 56059 | m3 | 62916
vrátane aktívna zóna z nesúdržnej zeminy hr. 0,5 m
|  |  |  | vhodnosť (využiteľnosť) odkopanej zeminy do násypu = 100% vykopanú zeminu treba vápniť) | 6857
62916
7 |  | 01060202 |  | Premiestnenie vodorovné do 1 000 m |  | m3 | 13714
|  |  | 0106020201 | Premiestnenie výkopku resp. rúbaniny, vodorovné do 1 000 m, tr. horniny 1-4 |  | m3 | 13714
|  |  |  | - odvoz na medziskládku do 1 km | 6857
|  |  |  | - dovoz z medziskládky do 1 km | 6857
13714
8 |  | 01060204 |  | Premiestnenie vodorovné nad 3 000 m |  | m3 | 58518
|  |  | 0106020401 | Premiestnenie výkopku resp. rúbaniny, vodorovné nad 3 000 m, tr. horniny 1-4 |  | m3 | 58518
|  |  |  | zemina pre zemné krajnice | 690
- odvoz na trvalú skládku
|  |  |  | zemina nevhodná na sp. násyp, resp. zásyp | 1769
|  |  |  | - dovoz násypového telesa z vhodnej zeminy - nakupovaný materiál | 56059
58518
9 |  | 01060700 |  | Premiestnenie nakladanie, prekladanie, vykladanie |  | m3 | 7547
|  |  | 0106070007 | Premiestnenie výkopku resp. rúbaniny, nakladanie, prekladanie, vykladanie tr. horniny 1-4 |  | m3 | 7547
|  |  |  | nakladanie výkopku z medziskládky na sp. Zásyp, resp. do násypového telesa | 6857
|  |  |  | zemina pre zemné krajnice | 690
7547
10 |  | 01080102 |  | Povrchové úpravy terénu, úprava pláne so zhutnením v násypoch |  | m2 | 9929
|  |  | 0108010201 | Povrchové úpravy terénu, úprava pláne so zhutnením v násypoch, tr.horniny 1-4 |  | m2 | 9929
|  |  |  | úprava konštrukčnej pláne v násype: ( z. kub. listov) | 9929
11 |  | 01080300 |  | Povrchové úpravy terénu, úprava podložia |  | m2 | 19260
|  |  | 0108030001 | Povrchové úpravy terénu, úprava podložia, tr.horniny 1-4 |  | m2 | 19260
|  |  |  | zhutnenie podložia pod násyp : | 19260
12 |  | 01080402 |  | Povrchové úpravy terénu, svahovanie v násypoch |  | m2 | 9085
|  |  | 0108040201 | Povrchové úpravy terénu, svahovanie v násypoch, tr.horniny 1-4 |  | m2 | 9085
|  |  |  | úprava svahov násypu do požadovaného sklonu: | 9085
| 45.11.23 |  |  | VYPLŇOVANIE A REKULTIVAČNÉ PRÁCE
13 |  | 01040100 |  | Konštrukcie z hornín - skládky |  | m3 | 4314
|  |  | 104010007 | Konštrukcie z hornín - skládky tr.horniny 1-4 |  | m3 | 4314
|  |  |  | ornica z odhumusovania na medziskládku, prebytok sa odovzdá na zúrodnenie pozemkov | 4314
14 |  | 01060202 |  | Premiestnenie vodorovné do 1 000 m |  | m3 | 6131
|  |  | 0106020201 | Premiestnenie výkopku resp. rúbaniny, vodorovné do 1 000 m, tr. horniny 1-4 |  | m3 | 6131
|  |  |  | odvoz ornice z odhumusovania na medziskládku : | 4314
|  |  |  | dovoz ornice na sp. zahumusovanie | 1817
|  |  |  | spolu | 6131
15 |  | 01060600 |  | Premiestnenie prehodením |  | m3 | 4314
|  |  | 0106060007 | Premiestnenie výkopku resp. rúbaniny prehodením, tr. horniny 1-4 |  | m3 | 4314
|  |  |  | ošetrenie ornice na medziskládke (2x ročne) | 4314
16 |  | 01060700 |  | Premiestnenie - nakladanie, prekladanie, vykladanie |  | m3 | 1817
|  |  | 0106070007 | Premiestnenie výkopku resp. rúbaniny - nakladanie, prekladanie, vykladanie, tr. horniny 1-4 |  | m3 | 1817
|  |  |  | nakladanie ornice na depónii pre sp. zahumusovanie: | 1817
17 |  | 01080501 |  | Povrchové úpravy terénu, úpravy povrchov rozprestretím ornice |  | m2 | 9085
|  |  | 0108050102 | Povrchové úpravy terénu, úpravy povrchov rozprestretím ornice na svahu |  | m2 | 9085
|  |  |  | svahovanie telesa v násype: | 9085
18 |  | 01080503 |  | Povrchové úpravy terénu, úpravy povrchov založením trávnika hydroosevom |  | m2 | 9085
|  |  | 0108050301 | Povrchové úpravy terénu, úpravy povrchov založením trávnika hydroosevom na ornicu | 9085 | m2 | 9085
19 |  | 01080811 |  | Povrchové úpravy terénu, sadenie, presádzanie, ošetrovanie, ochrana trávnika |  | m2 | 9085
|  |  | 0108081102 | Povrchové úpravy terénu, sadenie, presádzanie, ošetrovanie, ochrana trávnika na svahu | 9085 | m2 | 9085
| 45.23.31 |  |  | PRÁCE NA VÝSTAVBE DIAĽNÍC A CIEST CHODNÍKOV A NEKRYTÝCH PARKOVÍSK
20 |  | 22251161 |  | Doplňujúce konštrukcie, otvorené žľaby z betónových tvárnic |  | m | 439.9
|  |  | 2225116102 | Doplňujúce konštrukcie, otvorené žľaby z betónových tvárnic š. nad 500 mm |  | m | 439.9
|  |  |  | s lôžkom z bet. hr. 100mm a podsypom hr. 0,1m: | 439.9
| 45.26.22 |  |  | ZÁKLADOVÉ PRÁCE A VŔTANIE VODNÝCH STUDNÍ
21 |  | 02010103 |  | Zlepšovanie základovej pôdy, výplň odvodňovacích rebier alebo trativodov kamenivom drveným |  | m3 | 1769
|  |  | 0201010302 | Zlepšovanie základovej pôdy, výplň odvodňovacích rebier alebo trativodov kamenivom drveným fr. 16-125 mm |  | m3 | 1769
|  |  |  | sanácia rebrá-ŠD fr.0/125 - | 1769
22 |  | 02010105 |  | Zlepšovanie základovej pôdy, výplň odvodňovacích rebier alebo trativodov oplášt.z geotextílie |  | m2 | 7788
|  |  | 0201010502 | Zlepšovanie základovej pôdy, výplň odvodňovacích rebier alebo trativodov oplášt.z geotextílie, steny zvislé alebo šikmé nad 1:2,5 |  | m2 | 7788
|  |  |  | PRIEČNE ŠTRKOVÉ REBRÁ- NETKANÁ - GEOTEXTÍLIA: | 7788
23 |  | 02010553 |  | Zlepšovanie základovej pôdy, drenážne vrstvy z geosyntetického materiálu |  | m2 | 14355
|  |  | 0201055301 | Zlepšovanie základovej pôdy, drenážne vrstvy z geosyntetického materiálu - geotextílií |  | m2 | 14355
|  |  |  | separačno - filtračná geotextília ,geodoska: | 14355
24 |  | 02010603 |  | Zlepšovanie základovej pôdy, sanačné vrstvy z kameniva drveného |  | m3 | 10196
|  |  |  | sanačná vrstva zo ŠD fr. 0/32 : 1992m3= | 1993
|  |  |  | GEODOSKA - výplň ŠD fr. 0/63: 8203m3= | 8203
10196
25 |  | 02060905 |  | Spevňovanie hornín a konštrukcií, opláštenie, spevnenie geotextíliou a geomrežovinou |  | m2 | 32593
|  |  |  | Dvojosá PP geomreža 60/60 kN/m : | 27890
|  |  |  | Jednoosá HDPE geomreža 60kN/m, š. 4,0m: | 4703
32593

## 106-01_vozovka
ČASŤ STAVBY : |  |  | 106-01 Úprava cesty II/5522_vozovka
KS: |  |  |  | 2111
POLOŽKA |  |  |  | VÝKAZ VÝMER |  | M.J. | MNOŽ.
Č. | KÓD KP | KÓD SP | KÓD SPP
| 45.23.32 |  |  | PRÁCE NA VRCHNEJ STAVBE DIAĽNÍC (OKREM VISUTÝCH), CIEST, ULÍC, CHODNÍKOV A NEKRYTÝCH PARKOVÍSK
1 |  | 22030330 |  | Podkladné a krycie vrstvy z asfaltových zmesí, bitúmenové postreky, nátery,posypy spojovací postrek |  | m2 | 12784
|  |  | 2203033004 | Podkladné a krycie vrstvy z asfaltových zmesí, bitúmenové postreky, nátery,posypy spojovací postrek z modifikovanej emulzie |  | m2 | 12784
"konštrukcia vozovky v zmysle PD"
asfaltový infiltračný postrek 0,5 kg/m2, PI (2x vrstva):
|  |  |  | pod SMA11 a pod AC 16 L: | 12784
2 |  | 22030640 |  | Podkladné a krycie vrstvy z asfaltových zmesí, bitúmenové vrstvy, asfaltový betón |  | m3 | 320.748
|  |  | 2203064001 | Podkladné a krycie vrstvy z asfaltových zmesí, bitúmenové vrstvy, asfaltový betón triedy I |  | m3 | 320.748
asfaltový betón pre ložnú vrstvu, AC 16 L;PMB, hr. 0,05 mm:
320.748
3 |  | 22251445 |  | Doplňujúce konštrukcie, pri stavbe krytov komunikácií, výstužná vložka |  | m2 | 2890
|  |  | 2225144502 | Doplňujúce konštrukcie, pri stavbe krytov komunikácií, výstužná vložka, geotextília |  | m2 | 2890
krajnica - separačná geotextília:
| 45.23.33 |  |  | PRÁCE NA SPODNEJ STAVBE DIAĽNÍC, CIEST, ULÍC A CHODNÍKOV
4 |  | 22010104 |  | Podkladné a krycie vrstvy bez spojiva nestmelené, štrkodrva |  | m3 | 2036
"konštrukcia vozovky v zmysle PD"
nestmelená vrstva zo štrkodrvy fr. 0-31,5, s rozprestretím a zhutnením, po zhutnení hr. min. 280mm: ochranná vrstva z TS
5 |  | 22010201 |  | Podkladné a krycie vrstvy bez spojiva, spevnenie krajníc zo zeminy |  | m3 | 690
|  |  | 2201020101 | Podkladné a krycie vrstvy bez spojiva, spevnenie krajníc zo zeminy so zhutnením |  | m3 | 690
|  |  |  | dosypávka krajnice: | 690
6 |  | 22010204 |  | Podkladné a krycie vrstvy bez spojiva, spevnenie krajníc, štrkodrva |  | m3 | 289
|  |  |  | spevnenie krajnice štrkodrvov fr. 0-32, hr.100 mm: | 289
7 |  | 22020210 |  | Podkladné a krycie vrstvy s hydraulickým spojivom, stabilizované z miešacieho centra cementom |  | m3 | 989.796
"konštrukcia vozovky v zmysle PD"
|  |  |  | cementová stabilizácia CBGM C 5/6,hr. 150mm: | 989.796
8 |  | 22030329 |  | Podkladné a krycie vrstvy z asfaltových zmesí, bitúmenové postreky, nátery,posypy infiltračný postrek |  | m2 | 6598.64
|  |  | 2203032901 | Podkladné a krycie vrstvy z asfaltových zmesí, bitúmenové postreky, nátery,posypy infiltračný postrek z asfaltu |  | m2 | 6598.64
"konštrukcia vozovky v zmysle PD"
|  |  |  | asfaltový infiltračný postrek 1,0 kg/m2, PI;B; | 6598.64
9 |  | 22030539 |  | Podkladné a krycie vrstvy z asfaltových zmesí s bitúmenovým spojivom, kamenivo obaľované asfaltom |  | m3 | 386.964
|  |  | 2203053901 | Podkladné a krycie vrstvy z asfaltových zmesí s bitúmenovým spojivom, kamenivo obaľované asfaltom triedy I |  | m3 | 386.964
"konštrukcia vozovky v zmysle PD"
|  |  |  | asfaltový betón pre hornú podkladovú vrstvu, AC 22 P; hr.60 mm: | 386.964
10 |  | 22030641 |  | Podkladné a krycie vrstvy z asfaltových zmesí, bitúmenové vrstvy, asfaltový koberec mastixový |  | m3 | 255.68
|  |  | 2203064101 | Podkladné a krycie vrstvy z asfaltových zmesí, bitúmenové vrstvy, asfaltový koberec mastixový triedy I |  | m3 | 255.68
|  |  |  | - SMA 11, hr. 40 mm: | 255.68

## 106-01_zvodidlá
ČASŤ STAVBY : |  |  |  | 106-01 Úprava cesty II/5522
KS: |  |  |  | 2111
POLOŽKA |  |  |  | VÝKAZ VÝMER |  | M.J. | MNOŽ.
Č. | KÓD KP | KÓD SP | KÓD SPP
| 45.23.32 |  |  | PRÁCE NA VRCHNEJ STAVBE DIAĽNÍC, CIEST, ULÍC, CHODNÍKOV A NEKRYTÝCH PARKOVÍSK
1 |  | 22250362 |  | Doplňujúce konštrukcie, zvodidlá oceľové |  | m | 798.3
|  |  | 2225036201 | Doplňujúce konštrukcie, zvodidlá oceľové s jednou zvodnicou |  | m | 798.3
úroveň zadržania H1:
|  |  |  | (21,6+20,4)m= | 42
úroveň zadržania H2:
|  |  |  | (28,0+28,0+28,0+28,0)m= | 112
úroveň zadržania N2:
|  |  |  | (127,5+191,2+249+76,6)m+dlhý výškový nábeh 4ks= | 644.3
798.3
2 |  | 22250463 |  | Doplňujúce konštrukcie, ochranné zariadenia, odrazníky |  | ks | 35
odrazka v oceľ. zvodnici"
- oranžova-biela 21ks, modra 14 ks (započítaný most)
3 |  | 22250464 |  | Doplňujúce konštrukcie, ochranné zariadenia, smerové stĺpiky |  | ks | 5
"smerový stĺpik výšky 0,8m" 5ks: