## 106-03_bez vozovky (zem. práce)
ČASŤ STAVBY : |  |  |  | 106-03 úprava cesty III/3410 _bez vozovky all (zem . práce)
KS: |  |  |  | 2111
POLOŽKA |  |  |  | VÝKAZ VÝMER |  | M.J. | MNOŽ.
Č. | KÓD KP | KÓD SP | KÓD SPP
| 45.11.11 |  |  | DEMOLAČNÉ PRÁCE
1 |  | 5030263 |  | Odstránenie spevnených plôch a vozoviek, podkladov z kameniva ťaženého |  | m2 | 325
|  |  | 0503026302 | Odstránenie spevnených plôch a vozoviek, podkladov z kameniva ťaženého hr. nad 100 do 200 mm |  | m2 | 325
|  |  |  | - podklad pod panely zo ŠP hr. 200 mm: | 96
|  |  |  | - odstránenie krajnice: | 229
325
2 |  | 5080200 |  | Doprava vybúraných hmôt vodorovná |  | t | 775.5
|  |  | 0508020003 | Doprava vybúraných hmôt vodorovná, nad 1 km |  | t | 775.5
|  |  |  | ŠP (podkladné vrstvy): | 650
|  |  |  | panely: | 125.5
775.5
| 45.11.12 |  |  | ÚPRAVA STAVENISKA A VYČISŤOVACIE PRÁCE
3 |  | 01080101 |  | Povrchové úpravy terénu, úprava pláne so zhutnením v zárezoch |  | m2 | 12
|  |  | 0108010101 | Povrchové úpravy terénu, úprava pláne so zhutnením v zárezoch, tr.horniny 1-4 |  | m2 | 12
|  |  |  | spätná úprava priekopy: | 12
| 45.11.20 |  |  | VÝKOPOVÉ ZEMNÉ PRÁCE A PRESUN ZEMÍN
4 |  | 01010104 |  | Pripravné práce, odstránenie porastov mačiny |  | m2 | 365
|  |  | 0101010401 | Pripravné práce, odstránenie porastov mačiny hr. do 100 mm |  | m2 | 365
|  |  |  | dlzka krajnice: | 195
|  |  |  | v mieste obchádzky: | 170
365
5 |  | 01030202 |  | Hĺbené vykopávky rýh š nad 600 mm |  | m3 | 388.5
|  |  | 0103020207 | Hĺbené vykopávky rýh š nad 600 mm, tr. horniny 1-4 |  | m3 | 388.5
|  |  |  | výkop pre spevnenú priekopu: | 150
|  |  |  | výkop pre obchádzku: | 115
|  |  |  | výkop pre priepust v km 0,082 + výkop pre kalová jamu: | 123.5
388.5
6 |  | 01040100 |  | Konštrukcie z hornín - skládky |  | m3 | 425
|  |  | 104010007 | Konštrukcie z hornín - skládky tr.horniny 1-4 |  | m3 | 425
|  |  |  | uloženie zeminy na medziskládku: | 388.5
|  |  |  | uloženie zeminy natrvalú skládku: | 36.5
425
7 |  | 01040402 |  | Konštrukcie z hornín - zásypy so zhutnením |  | m3 | 109.8
|  |  | 0104040207 | Konštrukcie z hornín - zásypy so zhutnením, tr. horniny 1-4 |  | m3 | 109.8
"z vhodnej zeminy do násypu"
okolo priepustu a kalovej jamy + úprava priekopy:
8 |  | 01060202 |  | Premiestnenie , vodorovné do 1 000 m |  | m3 | 498.3
|  |  | 0106020201 | Premiestnenie výkopku resp. rúbaniny, vodorovné do 1 000 m, tr. horniny 1-4 |  | m3 | 498.3
|  |  |  | - odvoz na medziskládku do 1 km | 388.5
|  |  |  | - dovoz z medziskládky na sp. Zásyp | 109.8
498.3
9 |  | 01060204 |  | Premiestnenie vodorovné nad 3 000 m |  | m3 | 315.2
|  |  | 0106020401 | Premiestnenie výkopku resp. rúbaniny, vodorovné nad 3 000 m, tr. horniny 1-4 |  | m3 | 315.2
|  |  |  | - odvoz prebytku výkopu v rámci stavby | 278.7
|  |  |  | odstranenie mačiny hr.0,1m na trvalú skládku: | 36.5
315.2
10 |  | 01060700 |  | Premiestnenie nakladanie, prekladanie, vykladanie |  | m3 | 388.5
|  |  | 0106070007 | Premiestnenie výkopku resp. rúbaniny, nakladanie, prekladanie, vykladanie tr. horniny 1-4 |  | m3 | 388.5
|  |  |  | nakladanie prebytku výkopku z medziskládky ktorý sa použije v rámci stavby | 278.7
|  |  |  | nakladanie výkopku z medziskládky na sp. zásyp, resp. do násypového telesa | 109.8
388.5
| 45.11.23 |  |  | VYPLŇOVANIE A REKULTIVAČNÉ PRÁCE
11 |  | 01060202 |  | Premiestnenie vodorovné do 1 000 m |  | m3 | 35
|  |  | 0106020201 | Premiestnenie výkopku resp. rúbaniny, vodorovné do 1 000 m, tr. horniny 1-4 |  | m3 | 35
|  |  |  | dovoz ornice na sp. zahumusovanie | 35
|  |  |  | spolu | 35
12 |  | 01060700 |  | Premiestnenie - nakladanie, prekladanie, vykladanie |  | m3 | 35
|  |  | 0106070007 | Premiestnenie výkopku resp. rúbaniny - nakladanie, prekladanie, vykladanie, tr. horniny 1-4 |  | m3 | 35
|  |  |  | nakladanie ornice na depónii pre sp. zahumusovanie: | 35
13 |  | 01080501 |  | Povrchové úpravy terénu, úpravy povrchov rozprestretím ornice |  | m2 | 175
|  |  | 0108050102 | Povrchové úpravy terénu, úpravy povrchov rozprestretím ornice na svahu |  | m2 | 175
|  |  |  | svahovanie telesa v násype:hr. 200mm: 175m2= | 175
14 |  | 01080503 |  | Povrchové úpravy terénu, úpravy povrchov založením trávnika hydroosevom |  | m2 | 175
|  |  | 0108050301 | Povrchové úpravy terénu, úpravy povrchov založením trávnika hydroosevom na ornicu | 175 | m2 | 175
15 |  | 01080811 |  | Povrchové úpravy terénu, sadenie, presádzanie, ošetrovanie, ochrana trávnika |  | m2 | 175
|  |  | 0108081102 | Povrchové úpravy terénu, sadenie, presádzanie, ošetrovanie, ochrana trávnika na svahu | 175 | m2 | 175
| 45.23.31 |  |  | STAVEBNÉ PRÁCE NA VÝSTAVBE DIAĽNÍC, CIEST, CHODNÍKOV A NEKRYTÝCH PARKOVÍSK
16 |  | 11250901 |  | Doplňujúce konštrukcie, obetónovanie potrubia, z betónu prostého |  | m3 | 7.76
|  |  | 1125090103 | Doplňujúce konštrukcie, obetónovanie potrubia, z betónu prostého tr. C 12/15 (B 15) |  | m3 | 7.76
obetónovanie priepustu v hr. 0,1m:
|  |  |  | priepust DN 600: | 7.76
17 |  | 11250911 |  | Doplňujúce konštrukcie, obetónovanie potrubia, debnenie tradičné |  | m2 | 25.608
|  |  | 1125091101 | Doplňujúce konštrukcie, obetónovanie potrubia, debnenie tradičné, drevené |  | m2 | 25.608
obetónovanie priepustu - montáž + demontáž debnenia:
|  |  |  | priepust DN 600:((1,32*9,7)+(1,32*9,7))m2= | 25.608
18 |  | 11250921 |  | Doplňujúce konštrukcie, obetónovanie potrubia, výstuž z betonárskej ocele |  | t | 0.10084
|  |  | 1125092107 | Doplňujúce konštrukcie, obetónovanie potrubia, výstuž zo zváraných sietí |  | t | 0.10084
kari sieť - 150x150mm (3,03kg/m2):
|  |  |  | priepust DN 600:33,28m2*3,03kg= | 0.10084
#VALUE! |  | 22250162 |  | Doplňujúce konštrukcie, zábradlie kovové |  | m | 5.2
|  |  | 2225016202 | Doplňujúce konštrukcie, zábradlie kovové, cestné |  | m | 5.2
|  |  |  | priepust DN 600: | 5.2
#VALUE! |  | 22251161 |  | Doplňujúce konštrukcie, otvorené žľaby z betónových tvárnic |  | m | 35
|  |  | 2225116102 | Doplňujúce konštrukcie, otvorené žľaby z betónových tvárnic š. nad 500 mm |  | m | 35
|  |  |  | s lôžkom z bet. hr. 100mm a podsypom hr. 0,1m: | 35
| 45.23.32 |  |  | PRÁCE NA VRCHNEJ STAVBE DIAĽNÍC, CIEST, ULÍC, CHODNÍKOV A NEKRYTÝCH PARKOVÍSK
#VALUE! |  | 22040145 |  | Kryty dláždené,chodníkov komunikácií,rigolov, prefabrikované panely cestné |  | m2 | 96
|  |  | 2204014501 | Kryty dláždené,chodníkov komunikácií,rigolov, prefabrikované panely cestné zo železobetónu |  | m2 | 96
|  |  |  | - obchádzková trasa: cestné panely | 96
#VALUE! |  | 22250356 |  | Doplňujúce konštrukcie, zvodidlá prefabrikované |  | m | 8
|  |  | 2225035601 | Doplňujúce konštrukcie, zvodidlá prefabrikované spriahnuté |  | m | 8
|  |  |  | - obchádzková trasa: dočasné betónové zvodidlá montáž + demontáž | 8
24 |  | 22251593 |  | Doplňujúce konštrukcie, čistenie krajníc |  | m2 | 195
|  |  |  | zrezanie krajníc - dĺžka 130m x2 (na oboch stranách) na šírke 0,75m: | 195
| 45.23.33 |  |  | PRÁCE NA SPODNEJ STAVBE DIAĽNÍC, CIEST, ULÍC A CHODNÍKOV
25 |  | 22010102 |  | Podkladné a krycie vrstvy bez spojiva nestmelené, štrkopiesok |  | m3 | 50.2
|  |  |  | "konštrukcia obchádzkovej trasy" | 50.2
#VALUE! |  | 22251386 |  | Doplňujúce konštrukcie, priepusty, hospodárske prejazdy z rúr železobetónových |  | m | 9.7
|  |  | 2225138602 | Doplňujúce konštrukcie, priepusty, hospodárske prejazdy z rúr železobetónových DN nad 600 mm do 1600 mm |  | m | 9.7
|  |  |  | priepust DN 600, vrátane podkladných konštrukcíí (ŠD v hr. 0,1m + bet. lôžko hr. 0,1m, pref. podkladových podvalov)) | 9.7
| 45.24.70 |  |  | PRÁCE NA HRUBEJ STAVBE ÚPRAV TOKOV, HRÁDZÍ, ZAVLAŽOVACÍCH KANÁLOV A AKVADUKTOV
#VALUE! |  | 31210303 |  | Spevnené plochy, dlažby z lomového kameňa |  | m2 | 10.5
|  |  | 3121030302 | Spevnené plochy, dlažby z lomového kameňa na cementovú maltu |  | m2 | 10.5
s lôžkom z betónu prostého, vyškárovaná cementovou maltou MC 25:
|  |  |  | priepust DN 600: 10,5m2= | 10.5
| 45.26.14 |  |  | IZOLAČNÉ PRÁCE PROTI VODE
#VALUE! |  | 61010101 |  | Izolácie proti vode a zemnej vlhkosti, bežných konštrukcií náterivami a tmelmi |  | m2 | 63.25
|  |  | 6101010101 | Izolácie proti vode a zemnej vlhkosti, bežných konštrukcií náterivami a tmelmi na ploche vodorovnej |  | m2 | 63.25
| 45.26.22 |  |  | ZÁKLADOVÉ PRÁCE A VŔTANIE VODNÝCH STUDNÍ
#VALUE! |  | 02010553 |  | Zlepšovanie základovej pôdy, drenážne vrstvy z geosyntetického materiálu |  | m2 | 63.25
|  |  | 0201055301 | Zlepšovanie základovej pôdy, drenážne vrstvy z geosyntetického materiálu - geotextílií |  | m2 | 63.25
separačno - filtračná geotextília pod priepust:
|  |  |  | priepust DN 600 a kalová jama: (1,1*9,7)*4+(1,7*2,6)*2+(1,7*2,6)*2+(1,7*1,7)m2= | 63.25
| 45.26.23 |  |  | BETONÁRSKE PRÁCE
30 |  | 11050501 |  | Zvislé konštrukcie inžinierskych stavieb, úložné prahy z betónu prostého |  | m3 | 2.275
|  |  | 1105050107 | Zvislé konštrukcie inžinierskych stavieb, úložné prahy z betónu prostého, tr. C 30/37 (B 35) |  | m3 | 2.275
betónové prahy (250x700x4200mm, 2kusy, 500x700x1500mm, 1kus, 250x700x1600mm, 1kus):
|  |  |  | priepust DN 600: ((0,25*0,7*4,2)*2+(0,5*0,7*1,5)+(0,25*0,7*1,6))m3= | 2.275
31 |  | 11050511 |  | Zvislé konštrukcie inžinierskych stavieb, úložné prahy, debnenie tradičné |  | m2 | 17.85
|  |  | 1105051101 | Zvislé konštrukcie inžinierskych stavieb, úložné prahy, debnenie tradičné drevené |  | m2 | 17.85
betónové prahy - montáž + demontáž debnenia: betónové prahy (250x700x4200mm, 2kusy, 500x700x1500mm, 1kus, 250x700x1600mm, 1kus):
|  |  |  | priepust DN 600: ((0,25*0,7*2+4,2*0,7*2)*2+(0,5*0,7*2+0,7*1,5*2)*1+(0,25*0,7*2+1,6*0,7*2))m2= | 17.85
32 |  | 11190202 |  | Kompletné konštrukcie, kompletné čistiace a zachytávacie objekty, z betónu železového |  | m3 | 4.992
|  |  | 1119020207 | Kompletné konštrukcie, kompletné čistiace a zachytávacie objekty z betónu železového, tr. C 30/37 (B 35) |  | m3 | 4.992
konštrukcia kalovej jamy(vrátane podkladného betónu)hrúbka stien 0,3m :
|  |  |  | priepust DN 600: 4,992m3= | 4.992
33 |  | 11190211 |  | Kompletné konštrukcie, kompletné čistiace a zachytávacie objekty, debnenie tradičné |  | m2 | 16.64
|  |  | 1119021101 | Kompletné konštrukcie, kompletné čistiace a zachytávacie objekty, debnenie tradičné drevené |  | m2 | 16.64
kalová jama- montáž + demontáž debnenia:
|  |  |  | priepust DN 600: ((1,5*2,6)*2+(1,7*2,6)*2)m2= | 16.64

## 106-03_vozovka
ČASŤ STAVBY : |  |  | 106-03 úprava cesty III/3410_vozovka
KS: |  |  |  | 2111
POLOŽKA |  |  |  | VÝKAZ VÝMER |  | M.J. | MNOŽ.
Č. | KÓD KP | KÓD SP | KÓD SPP
| 45.23.32 |  |  | PRÁCE NA VRCHNEJ STAVBE DIAĽNÍC (OKREM VISUTÝCH), CIEST, ULÍC, CHODNÍKOV A NEKRYTÝCH PARKOVÍSK
1 |  | 22010204 |  | Podkladné a krycie vrstvy bez spojiva, spevnenie krajníc, štrkodrva |  | m3 | 15.9
|  |  |  | spevnenie krajnice štrkodrvou fr. 0-32, hr.100 mm: | 15.9
2 |  | 22030330 |  | Podkladné a krycie vrstvy z asfaltových zmesí, bitúmenové postreky, nátery,posypy spojovací postrek |  | m2 | 780
|  |  | 2203033004 | Podkladné a krycie vrstvy z asfaltových zmesí, bitúmenové postreky, nátery,posypy spojovací postrek z modifikovanej emulzie |  | m2 | 780
"konštrukcia vozovky v zmysle PD"
spojovací asfaltový postrek 0,5 kg/m2, PS, CBP:
|  |  |  | pod AC 11 O : 780m2= | 780
3 |  | 22030640 |  | Podkladné a krycie vrstvy z asfaltových zmesí, bitúmenové vrstvy, asfaltový betón |  | m3 | 40.125
|  |  | 2203064001 | Podkladné a krycie vrstvy z asfaltových zmesí, bitúmenové vrstvy, asfaltový betón triedy I |  | m3 | 40.125
asfaltový betón pre obrusnú vrstvu, AC 11 O;PMB, hr. 0,05 mm:
|  |  |  | 802,5m2*0,05m | 40.125
| 45.23.33 |  |  | PRÁCE NA SPODNEJ STAVBE DIAĽNÍC, CIEST, ULÍC A CHODNÍKOV
4 |  | 22010104 |  | Podkladné a krycie vrstvy bez spojiva nestmelené, štrkodrva |  | m3 | 4.8
"konštrukcia vozovky v zmysle PD"
|  |  |  | nestmelená vrstva zo štrkodrvy fr. 0-31,5 Gc, s rozprestretím a zhutnením, po zhutnení hr. min. 200mm - vozovka nad priepustom:: 24m2*0,2= | 4.8
5 |  | 22020210 |  | Podkladné a krycie vrstvy s hydraulickým spojivom, stabilizované z miešacieho centra cementom |  | m3 | 4.32
"konštrukcia vozovky v zmysle PD"
|  |  |  | cementová stabilizácia CBGM C 5/6,hr. 180mm - vozovka nad priepustom: 24m2* 0,18 m= | 4.32
6 |  | 22030539 |  | Podkladné a krycie vrstvy z asfaltových zmesí s bitúmenovým spojivom, kamenivo obaľované asfaltom |  | m3 | 1.92
|  |  | 2203053901 | Podkladné a krycie vrstvy z asfaltových zmesí s bitúmenovým spojivom, kamenivo obaľované asfaltom triedy I |  | m3 | 1.92
"konštrukcia vozovky v zmysle PD,
asfaltový betón pre hornú podkladovú vrstvu, AC 22 P;B, hr. 80 mm - vozovka nad priepustom:
|  |  |  | 24m2*0,08 m= | 1.92
7 |  | 22030329 |  | Podkladné a krycie vrstvy z asfaltových zmesí, bitúmenové postreky, nátery,posypy infiltračný postrek |  | m2 | 24
|  |  | 2203032901 | Podkladné a krycie vrstvy z asfaltových zmesí, bitúmenové postreky, nátery,posypy infiltračný postrek z asfaltu |  | m2 | 24
"konštrukcia vozovky v zmysle PD"
|  |  |  | asfaltový infiltračný postrek 1,0 kg/m2, PI;B; - vozovka nad priepustom: 24m2= | 24