## 111-00_bez vozovky (zem. práce)
ČASŤ STAVBY : |  |  |  | 111-00 Prístupová cesta v katastrálnom území Valaliky - cesta
KS: |  |  |  | 2111
POLOŽKA |  |  |  | VÝKAZ VÝMER |  | M.J. | MNOŽ.
Č. | KÓD KP | KÓD SP | KÓD SPP
| 45.11.12 |  |  | ÚPRAVA STAVENISKA A VYČISŤOVACIE PRÁCE
1 |  | 01010502 |  | Pripravné práce, úprava zemín vápnom |  | m3 | 572.1
|  |  | 0101050207 | Pripravné práce, úprava zemín vápnom, tr. horniny 1-4 |  | m3
sanácie - upravovaná plocha 1907m2, hrúbka 300mm
|  |  |  | 1907m2 * 0,3m = 572,1m3 | 572.1
| 45.11.20 |  |  | VÝKOPOVÉ ZEMNÉ PRÁCE A PRESUN ZEMÍN
2 |  | 01020101 |  | Odkopávky a prekopávky humóznej vrstvy, ornice |  | m3 | 727.5
|  |  | 0102010101 | Odkopávky a prekopávky humóznej vrstvy, ornice tr.horniny 1-2 |  | m3 | 727.5
ornica z odhumusovania
3 |  | 01020400 |  | Odkopávky a prekopávky komunikácií,železníc,plôch |  | m3 | 1
|  |  | 0102040007 | Odkopávky a prekopávky komunikácií,železníc,plôch, tr.horniny 1-4 |  | m3 | 1
|  |  |  | výkop: | 1
4 |  | 01040202 |  | Konštrukcie z hornín - násypy so zhutnením |  | m3 | 1186
|  |  | 0104020202 | Konštrukcie z hornín - násypy so zhutnením zo zemín nesúdržných |  | m3 | 1186
|  |  |  | násypové teleso z vhodnej zeminy, vrátane dovozu , nakladania a vykladania: | 960
|  |  |  | dosypanie z nezamŕzavého materiálu | 226
1186
5 |  | 01060204 |  | Premiestnenie vodorovné nad 3 000 m |  | m3 | 1186
|  |  | 0106020401 | Premiestnenie výkopku resp. rúbaniny, vodorovné nad 3 000 m, tr. horniny 1-4 |  | m3 | 1186
- odvoz na trvalú skládku
|  |  |  | zemina nevhodná na sp. násyp, resp. zásyp | 0
|  |  |  | - dovoz násypového telesa z vhodnej zeminy - nakupovaný materiál | 1186
1186
6 |  | 01080102 |  | Povrchové úpravy terénu, úprava pláne so zhutnením v násypoch |  | m2 | 1408.1
|  |  | 0108010201 | Povrchové úpravy terénu, úprava pláne so zhutnením v násypoch, tr.horniny 1-4 |  | m2 | 1408.1
|  |  |  | úprava konštrukčnej pláne v násype: 1408,1m2 | 1408.1
7 |  | 01080300 |  | Povrchové úpravy terénu, úprava podložia |  | m2 | 1906.2
|  |  | 0108030001 | Povrchové úpravy terénu, úprava podložia, tr.horniny 1-4 |  | m2 | 1906.2
|  |  |  | zhutnenie podložia pod násyp : 1906,2m2 | 1906.2
8 |  | 01080402 |  | Povrchové úpravy terénu, svahovanie v násypoch |  | m2 | 957.4
|  |  | 0108040201 | Povrchové úpravy terénu, svahovanie v násypoch, tr.horniny 1-4 |  | m2 | 957.4
úprava svahov násypu do požadovaného sklonu:
|  |  |  | 655m2 + 302,4m2 = | 957.4
| 45.11.23 |  |  | VYPLŇOVANIE A REKULTIVAČNÉ PRÁCE
9 |  | 01040100 |  | Konštrukcie z hornín - skládky |  | m3 | 727.5
|  |  | 104010007 | Konštrukcie z hornín - skládky tr.horniny 1-4 |  | m3 | 727.5
|  |  |  | ornica z odhumusovania na medziskládku, prebytok sa odovzdá na zúrodnenie pozemkov | 727.5
10 |  | 01060202 |  | Premiestnenie vodorovné do 1 000 m |  | m3 | 918.98
|  |  | 0106020201 | Premiestnenie výkopku resp. rúbaniny, vodorovné do 1 000 m, tr. horniny 1-4 |  | m3 | 918.98
odvoz ornice z odhumusovania na medziskládku :
|  |  |  | odhumusovanie 0,65m .. 450m2 * 0,65m = | 292.5
|  |  |  | odhumusovanie 0,30m .. 1450m2 * 0,30m = | 435
dovoz ornice na sp. zahumusovanie
|  |  |  | (655m2 + 302,4m2) * 0,2m = | 191.48
|  |  |  | spolu | 918.98
11 |  | 01060600 |  | Premiestnenie prehodením |  | m3 | 727.5
|  |  | 0106060007 | Premiestnenie výkopku resp. rúbaniny prehodením, tr. horniny 1-4 |  | m3 | 727.5
|  |  |  | ošetrenie ornice na medziskládke (2x ročne) | 727.5
12 |  | 01060700 |  | Premiestnenie - nakladanie, prekladanie, vykladanie |  | m3 | 191.48
|  |  | 0106070007 | Premiestnenie výkopku resp. rúbaniny - nakladanie, prekladanie, vykladanie, tr. horniny 1-4 |  | m3 | 191.48
|  |  |  | nakladanie ornice na depónii pre sp. zahumusovanie: | 191.48
13 |  | 01080501 |  | Povrchové úpravy terénu, úpravy povrchov rozprestretím ornice |  | m2 | 957.4
|  |  | 0108050102 | Povrchové úpravy terénu, úpravy povrchov rozprestretím ornice na svahu |  | m2 | 957.4
svahovanie telesa v násype: hr. 200mm
|  |  |  | 655m2 + 302,4m2 = | 957.4
14 |  | 01080503 |  | Povrchové úpravy terénu, úpravy povrchov založením trávnika hydroosevom |  | m2 | 957.4
|  |  | 0108050301 | Povrchové úpravy terénu, úpravy povrchov založením trávnika hydroosevom na ornicu | 957.4 | m2 | 957.4
15 |  | 01080811 |  | Povrchové úpravy terénu, sadenie, presádzanie, ošetrovanie, ochrana trávnika |  | m2 | 957.4
|  |  | 0108081102 | Povrchové úpravy terénu, sadenie, presádzanie, ošetrovanie, ochrana trávnika na svahu | 957.4 | m2 | 957.4

## 111-00_vozovka
ČASŤ STAVBY : |  |  | 111-00 Prístupová cesta v katastrálnom území Valaliky_vozovka
KS: |  |  |  | 2111
POLOŽKA |  |  |  | VÝKAZ VÝMER |  | M.J. | MNOŽ.
Č. | KÓD KP | KÓD SP | KÓD SPP
| 45.23.32 |  |  | PRÁCE NA VRCHNEJ STAVBE DIAĽNÍC (OKREM VISUTÝCH), CIEST, ULÍC, CHODNÍKOV A NEKRYTÝCH PARKOVÍSK
1 |  | 22030829 |  | Podkladné a krycie vrstvy z asfaltových zmesí pre obnovu a údržbu, živičné postreky, nátery |  | m2 | 977
"konštrukcia vozovky "
|  |  |  | dvojvrstvový náter N2V B 0,9 kg/m2, 0,8 kg/m2; 8-16 7,0 kg/m2, 4-8 6,0 kg/m2 | 977
| 45.23.33 |  |  | PRÁCE NA SPODNEJ STAVBE DIAĽNÍC, CIEST, ULÍC A CHODNÍKOV
2 |  | 22010102 |  | Podkladné a krycie vrstvy bez spojiva nestmelené, štrkopiesok |  | m3 | 297.985
"konštrukcia vozovky "
UM ŠD Cdeklar; 0/63;Ge min. 250 mm
s rozprestretím a zhutnením, po zhutnení hr. min. 250mm:
|  |  |  | 1191,94m2 * 0,25m = 297,99m3 | 297.985
3 |  | 22010204 |  | Podkladné a krycie vrstvy bez spojiva, spevnenie krajníc, štrkodrva |  | m3 | 32
|  |  |  | spevnenie krajnice štrkodrvou fr. 0-32, hr.100 mm: | 32
(160m2 + 160m2) * 0,1m = 32m3
4 |  | 22030125 |  | Podkladné a krycie vrstvy z asfaltových zmesí, prelievané makadamom |  | m3 | 82.068
|  |  | 2203012503 | Podkladné a krycie vrstvy z asfaltových zmesí, prelievané makadamom asfaltovým vsypným |  | m3 | 82.068
"konštrukcia vozovky "
vsypný makadam
VM:HDK 32-63/AC 11 O, 80 mm/80kg/m2
|  |  |  | 1025,85m2 * 0,08m = 82,07m3 | 82.068