## 112-00_bez vozovky (zem. práce)
ČASŤ STAVBY : |  |  |  | 112-00 Prístupová cesta v km 12,000 R2 k spaľovni a ČOV_bez vozovky all (zem . práce)
KS: |  |  |  | 2111
POLOŽKA |  |  |  | VÝKAZ VÝMER |  | M.J. | MNOŽ.
Č. | KÓD KP | KÓD SP | KÓD SPP
| 45.11.12 |  |  | ÚPRAVA STAVENISKA A VYČISŤOVACIE PRÁCE
1 |  | 01010502 |  | Pripravné práce, úprava zemín vápnom |  | m3 | 3444.63
|  |  | 0101050207 | Pripravné práce, úprava zemín vápnom, tr. horniny 1-4 |  | m3 | 3444.63
sanácie - upravovaná plocha uvažujeme iba v prípade nepriaznivých klimatických podmienok (hr. 0,3 m), (4052,1+7430)m2:
| 45.11.20 |  |  | VÝKOPOVÉ ZEMNÉ PRÁCE A PRESUN ZEMÍN
2 |  | 01010104 |  | Pripravné práce, odstránenie porastov mačiny |  | m2 | 784
|  |  | 0101010401 | Pripravné práce, odstránenie porastov mačiny hr. do 100 mm |  | m2 | 784
|  |  |  | odstránenie mačiny hr. do 100mm | 784
3 |  | 01020101 |  | Odkopávky a prekopávky humóznej vrstvy, ornice |  | m3 | 2955.25
|  |  | 0102010101 | Odkopávky a prekopávky humóznej vrstvy, ornice tr.horniny 1-2 |  | m3 | 2955.25
ornica z odhumusovania
4 |  | 01020400 |  | Odkopávky a prekopávky komunikácií,železníc,plôch |  | m3 | 1333.4
|  |  | 0102040007 | Odkopávky a prekopávky komunikácií,železníc,plôch, tr. horniny 1-4 |  | m3 | 1333.4
|  |  |  | výkop 112-00 : 1012,4 m3= | 1012.4
|  |  |  | výkop obchádzka: 321 m3= | 321
1333.4
5 |  | 01030202 |  | Hĺbené vykopávky rýh š nad 600 mm |  | m3 | 102
|  |  | 0103020207 | Hĺbené vykopávky rýh š nad 600 mm, tr. horniny 1-4 |  | m3 | 102
|  |  |  | výkop trativod : 102 m3= | 102
6 |  | 01040202 |  | Konštrukcie z hornín - násypy so zhutnením |  | m3 | 20275.6
|  |  | 0104020202 | Konštrukcie z hornín - násypy so zhutnením zo zemín nesúdržných |  | m3 | 20275.6
|  |  |  | násypové teleso z vhodnej zeminy, vrátane dovozu , nakladania a vykladania: | 16737.24
|  |  |  | vhodnosť (využiteľnosť) odkopanej zeminy do násypu = 90% vykopanú zeminu treba vápniť) | 1291.86
|  |  |  | aktívna zóna z nesúdržnej zeminy hr. 0,5 m | 2246.5
20275.6
7 |  | 01040100 |  | Konštrukcie z hornín - skládky |  | m3 | 1513.8
|  |  | 104010007 | Konštrukcie z hornín - skládky tr.horniny 1-4 |  | m3 | 1513.8
|  |  |  | uloženie zeminy na medziskládku: | 1291.86
|  |  |  | uloženie zeminy natrvalú skládku: | 221.94
1513.8
8 |  | 01060202 |  | Premiestnenie vodorovné do 1 000 m |  | m3 | 2583.72
|  |  | 0106020201 | Premiestnenie výkopku resp. rúbaniny, vodorovné do 1 000 m, tr. horniny 1-4 |  | m3 | 2583.72
|  |  |  | - odvoz na medziskládku do 1 km | 1291.86
|  |  |  | - dovoz z medziskládky do 1 km | 1291.86
2583.72
9 |  | 01060204 |  | Premiestnenie vodorovné nad 3 000 m |  | m3 | 19205.68
|  |  | 0106020401 | Premiestnenie výkopku resp. rúbaniny, vodorovné nad 3 000 m, tr. horniny 1-4 |  | m3 | 19205.68
- odvoz na trvalú skládku
|  |  |  | zemina nevhodná na sp. násyp, resp. zásyp | 143.54
|  |  |  | mačina | 78.4
|  |  |  | - dovoz násypového telesa z vhodnej zeminy - nakupovaný materiál | 18983.74
19205.68
10 |  | 01060700 |  | Premiestnenie nakladanie, prekladanie, vykladanie |  | m3 | 1291.86
|  |  | 0106070007 | Premiestnenie výkopku resp. rúbaniny, nakladanie, prekladanie, vykladanie tr. horniny 1-4 |  | m3 | 1291.86
nakladanie výkopku z medziskládky na sp. Zásyp, resp. do násypového telesa
11 |  | 01080102 |  | Povrchové úpravy terénu, úprava pláne so zhutnením v násypoch |  | m2 | 6748
|  |  | 0108010201 | Povrchové úpravy terénu, úprava pláne so zhutnením v násypoch, tr.horniny 1-4 |  | m2 | 6748
|  |  |  | úprava konštrukčnej pláne v násype: | 5964
|  |  |  | úprava konštrukčnej pláne obchádzka: | 784
6748
12 |  | 01080300 |  | Povrchové úpravy terénu, úprava podložia |  | m2 | 12266
|  |  | 0108030001 | Povrchové úpravy terénu, úprava podložia, tr.horniny 1-4 |  | m2 | 12266
|  |  |  | zhutnenie podložia pod násyp | 12266
13 |  | 01080402 |  | Povrchové úpravy terénu, svahovanie v násypoch |  | m2 | 5286
|  |  | 0108040201 | Povrchové úpravy terénu, svahovanie v násypoch, tr.horniny 1-4 |  | m2 | 5286
|  |  |  | úprava svahov násypu do požadovaného sklonu: | 5286
| 45.11.23 |  |  | VYPLŇOVANIE A REKULTIVAČNÉ PRÁCE
14 |  | 01040100 |  | Konštrukcie z hornín - skládky |  | m3 | 2955.25
|  |  | 104010007 | Konštrukcie z hornín - skládky tr.horniny 1-4 |  | m3 | 2955.25
|  |  |  | ornica z odhumusovania na medziskládku, prebytok sa odovzdá na zúrodnenie pozemkov | 2955.25
15 |  | 01060600 |  | Premiestnenie prehodením |  | m3 | 2955.25
|  |  | 0106060007 | Premiestnenie výkopku resp. rúbaniny prehodením, tr. horniny 1-4 |  | m3 | 2955.25
|  |  |  | ošetrenie ornice na medziskládke (2x ročne) | 2955.25
16 |  | 01060202 |  | Premiestnenie vodorovné do 1 000 m |  | m3 | 4012.45
|  |  | 0106020201 | Premiestnenie výkopku resp. rúbaniny, vodorovné do 1 000 m, tr. horniny 1-4 |  | m3 | 4012.45
odvoz ornice z odhumusovania na medziskládku - 500 m:
odhumusovanie :
|  |  |  | hr.0,3*9086m2= | 2725.8
|  |  |  | hr. 0,65*353m2= | 229.45
dovoz ornice na sp. zahumusovanie - 500 m:
|  |  |  | sp. zahumusovanie: | 1057.2
|  |  |  | spolu | 4012.45
17 |  | 01060700 |  | Premiestnenie - nakladanie, prekladanie, vykladanie |  | m3 | 1057.2
|  |  | 0106070007 | Premiestnenie výkopku resp. rúbaniny - nakladanie, prekladanie, vykladanie, tr. horniny 1-4 |  | m3 | 1057.2
|  |  |  | nakladanie ornice na depónii pre sp. zahumusovanie: | 1057.2
18 |  | 01080501 |  | Povrchové úpravy terénu, úpravy povrchov rozprestretím ornice |  | m2 | 5286
|  |  | 0108050102 | Povrchové úpravy terénu, úpravy povrchov rozprestretím ornice na svahu |  | m2 | 5286
|  |  |  | svahovanie telesa v násype:hr. 200mm | 5286
19 |  | 01080503 |  | Povrchové úpravy terénu, úpravy povrchov založením trávnika hydroosevom |  | m2 | 5286
|  |  | 0108050301 | Povrchové úpravy terénu, úpravy povrchov založením trávnika hydroosevom na ornicu | 5286 | m2 | 5286
20 |  | 01080811 |  | Povrchové úpravy terénu, sadenie, presádzanie, ošetrovanie, ochrana trávnika |  | m2 | 5286
|  |  | 0108081102 | Povrchové úpravy terénu, sadenie, presádzanie, ošetrovanie, ochrana trávnika na svahu | 5286 | m2 | 5286
| 45.26.22 |  |  | ZÁKLADOVÉ PRÁCE A VŔTANIE VODNÝCH STUDNÍ
21 |  | 02010104 |  | Zlepšovanie základovej pôdy, výplň odvodňovacích rebier alebo trativodov kamenivom ťaženým |  | m3 | 92.7
|  |  | 0201010401 | Zlepšovanie základovej pôdy, výplň odvodňovacích rebier alebo trativodov kamenivom ťaženým drobným |  | m3 | 92.7
|  |  |  | sanácia - trativod, vrstva zo ŠP: | 92.7
22 |  | 02010105 |  | Zlepšovanie základovej pôdy, výplň odvodňovacích rebier alebo trativodov oplášt.z geotextílie |  | m2 | 543.744
|  |  | 0201010501 | Zlepšovanie základovej pôdy, výplň odvodňovacích rebier alebo trativodov oplášt.z geotextílie, steny šikmé do 1:2,5 |  | m2 | 543.744
|  |  |  | trativod - netkaná separačno filtračná geotextília: (51,7 m+110,67 m+7,55 m)*3,2 = | 543.744
23 |  | 02010553 |  | Zlepšovanie základovej pôdy, drenážne vrstvy z geosyntetického materiálu |  | m2 | 11482.1
|  |  | 0201055301 | Zlepšovanie základovej pôdy, drenážne vrstvy z geosyntetického materiálu - geotextílií |  | m2 | 11482.1
|  |  |  | netkaná separačno filtračná geotextília: (4052,1+7430)m2= | 11482.1
24 |  | 02010603 |  | Zlepšovanie základovej pôdy, sanačné vrstvy z kameniva drveného |  | m3 | 6606
|  |  |  | sanácia: vrstva zo ŠD hr. 600 mm | 6606

## 112-00_vozovka
ČASŤ STAVBY : |  |  | 112-00 Prístupová cesta v km 12,000 R2 k spaľovni a ČOV_vozovka
KS: |  |  |  | 2111
POLOŽKA |  |  |  | VÝKAZ VÝMER |  | M.J. | MNOŽ.
Č. | KÓD KP | KÓD SP | KÓD SPP
| 45.23.32 |  |  | PRÁCE NA VRCHNEJ STAVBE DIAĽNÍC (OKREM VISUTÝCH), CIEST, ULÍC, CHODNÍKOV A NEKRYTÝCH PARKOVÍSK
1 |  | 22030330 |  | Podkladné a krycie vrstvy z asfaltových zmesí, bitúmenové postreky, nátery,posypy spojovací postrek |  | m2 | 3946.91
|  |  | 2203033004 | Podkladné a krycie vrstvy z asfaltových zmesí, bitúmenové postreky, nátery,posypy spojovací postrek z modifikovanej emulzie |  | m2 | 3946.91
"konštrukcia vozovky v zmysle PD"
spojovací asfaltový postrek 0,5 kg/m2, PSE:
|  |  |  | pod AC 11 O : 3946,91 m2= | 3946.91
2 |  | 22030640 |  | Podkladné a krycie vrstvy z asfaltových zmesí, bitúmenové vrstvy, asfaltový betón |  | m3 | 193.9615
|  |  | 2203064001 | Podkladné a krycie vrstvy z asfaltových zmesí, bitúmenové vrstvy, asfaltový betón triedy I |  | m3 | 193.9615
asfaltový betón pre obrusnú vrstvu, AC 11 O;PMB, hr. 0,05 mm:
|  |  |  | 3879,23 m2*0,05 m= | 193.9615
3 |  | 22030829 |  | Podkladné a krycie vrstvy z asfaltových zmesí pre obnovu a údržbu, živičné postreky, nátery |  | m2 | 576
"konštrukcia vozovky obchádzkovej trasy"
|  |  |  | jednovrstvový náter N1V B 0,8 kg/m2: 275+301 m2= | 576
| 45.23.33 |  |  | PRÁCE NA SPODNEJ STAVBE DIAĽNÍC, CIEST, ULÍC A CHODNÍKOV
4 |  | 22010102 |  | Podkladné a krycie vrstvy bez spojiva nestmelené, štrkopiesok |  | m3 | 189.025
"konštrukcia vozovky "
UM ŠD Cdeklar; 0/63;Ge min. 250 mm
s rozprestretím a zhutnením, po zhutnení hr. min. 250mm:
|  |  |  | 431,88m2 * 0,25m = | 189.025
5 |  | 22010104 |  | Podkladné a krycie vrstvy bez spojiva nestmelené, štrkodrva |  | m3 | 1032.8065
"konštrukcia vozovky v zmysle PD"
|  |  |  | nestmelená vrstva zo štrkodrvy fr. 0-31,5 Gc, s rozprestretím a zhutnením, po zhutnení hr. min. 200mm: | 938.8
"konštrukcia vozovky obchádzkovej trasy"
|  |  |  | nestmelená vrstva zo štrkodrvy 63 Gc, s rozprestretím a zhutnením, po zhutnení hr. 150mm: 626,71 m2 | 94.0065
1032.8065
6 |  | 22010201 |  | Podkladné a krycie vrstvy bez spojiva, spevnenie krajníc zo zeminy |  | m3 | 478.72
|  |  | 2201020101 | Podkladné a krycie vrstvy bez spojiva, spevnenie krajníc zo zeminy so zhutnením |  | m3 | 478.72
|  |  |  | dosypávka krajnice | 433.6
|  |  |  | dosypávka krajnice obchádzka | 45.12
478.72
7 |  | 22010204 |  | Podkladné a krycie vrstvy bez spojiva, spevnenie krajníc, štrkodrva |  | m3 | 163.712
spevnenie krajnice štrkodrvov fr. 0-32, hr.100 mm:
|  |  |  | konštrukcia vozovky v zmysle PD: (470,4+993,9)m2*0,1= | 146.43
|  |  |  | obchádzkova trasa: (30,72+56,2+29,1+56,8),2*0,1 | 17.282
163.712
8 |  | 22020210 |  | Podkladné a krycie vrstvy s hydraulickým spojivom, stabilizované z miešacieho centra cementom |  | m3 | 730.7478
"konštrukcia vozovky v zmysle PD"
|  |  |  | cementová stabilizácia CBGM C 5/6,hr. 180mm: 4059,71m2* 0,18 m= | 730.7478
9 |  | 22030125 |  | Podkladné a krycie vrstvy z asfaltových zmesí, prelievané makadamom |  | m3 | 46.08
|  |  | 2203012503 | Podkladné a krycie vrstvy z asfaltových zmesí, prelievané makadamom asfaltovým vsypným |  | m3 | 46.08
"konštrukcia vozovky obchádzkovej trasy"
|  |  |  | vsypný makadam VM:HDK fr. 32-63, hr. 80 mm: (275+301)m2*0,08 m= | 46.08
10 |  | 22030329 |  | Podkladné a krycie vrstvy z asfaltových zmesí, bitúmenové postreky, nátery,posypy infiltračný postrek |  | m2 | 4059.71
|  |  | 2203032901 | Podkladné a krycie vrstvy z asfaltových zmesí, bitúmenové postreky, nátery,posypy infiltračný postrek z asfaltu |  | m2 | 4059.71
"konštrukcia vozovky v zmysle PD"
|  |  |  | asfaltový infiltračný postrek 1,0 kg/m2, PI;B; 4059,71 m2= | 4059.71
11 |  | 22030539 |  | Podkladné a krycie vrstvy z asfaltových zmesí s bitúmenovým spojivom, kamenivo obaľované asfaltom |  | m3 | 315.7528
|  |  | 2203053901 | Podkladné a krycie vrstvy z asfaltových zmesí s bitúmenovým spojivom, kamenivo obaľované asfaltom triedy I |  | m3 | 315.7528
"konštrukcia vozovky v zmysle PD"
asfaltový betón pre hornú podkladovú vrstvu, AC 22 P;B, hr. 80 mm:
|  |  |  | 3946,91m2*0,08 m= | 315.7528

## 112-00_zvodidlá
ČASŤ STAVBY : |  |  |  | 112-00 Prístupová cesta v km 12,000 R2 k spaľovni a ČOV_zvodidlá
KS: |  |  |  | 2111
POLOŽKA |  |  |  | VÝKAZ VÝMER |  | M.J. | MNOŽ.
Č. | KÓD KP | KÓD SP | KÓD SPP
| 45.23.32 |  |  | PRÁCE NA VRCHNEJ STAVBE DIAĽNÍC, CIEST, ULÍC, CHODNÍKOV A NEKRYTÝCH PARKOVÍSK
1 |  | 22250362 |  | Doplňujúce konštrukcie, zvodidlá oceľové |  | m | 395.8
|  |  | 2225036201 | Doplňujúce konštrukcie, zvodidlá oceľové s jednou zvodnicou |  | m | 395.8
úroveň zachytenia N2 (vľavo):
|  |  |  | 64,4m+93,88m +dlhý výškový nábeh 1ks+dlhý výškový nábeh 1ks= | 158.28
úroveň zachytenia H2 (vľavo):
|  |  |  | 28*2m= | 56
úroveň zachytenia H2 (vpravo):
|  |  |  | 28*2m= | 56
úroveň zachytenia N2 (vpravo):
|  |  |  | 48,97m+dlhý výškový nábeh 1ks= | 48.97
|  |  |  | 5,46m= | 5.46
|  |  |  | 71,09m+dlhý výškový nábeh 1ks= | 71.09
395.8
2 |  | 22250464 |  | Doplňujúce konštrukcie, ochranné zariadenia, smerové stĺpiky |  | ks | 125
|  |  |  | smerový stĺpik vľavo: 24ks=24 | 24
|  |  |  | smerový stĺpik vpravo: 24ks=24 | 24
|  |  |  | smerový stĺpik na zvod. vľavo: 15ks=15 | 15
|  |  |  | smerový stĺpik na zvod. vpravo: 14ks=14 | 14
|  |  |  | smerový stĺpik (modrý) vľavo: 9ks=9 | 9
|  |  |  | smerový stĺpik (modrý) vpravo: 10ks=10 | 10
|  |  |  | smerový stĺpik (modrý) na zvod. vľavo: 15ks=15 | 15
|  |  |  | smerový stĺpik (modrý) na zvod. vpravo: 14ks=14 | 14
125