## 114-06_bez vozovky (zem. práce)
ČASŤ STAVBY : |  |  |  | 114-06 Prístupová cesta v km 16,900 R2_bez vozovky all (zem . práce)
KS: |  |  |  | 2111
POLOŽKA |  |  |  | VÝKAZ VÝMER |  | M.J. | MNOŽ.
Č. | KÓD KP | KÓD SP | KÓD SPP
| 45.11.11 |  |  | DEMOLAČNÉ PRÁCE
1 |  | 05030162 |  | Odstránenie spevnených plôch a vozoviek, krytov bitúmenových |  | m2 | 2876
|  |  | 0503016201 | Odstránenie spevnených plôch a vozoviek, krytov bitúmenových hr.do 100 mm |  | m2 | 2876
|  |  |  | plocha existujúcej vozovky | 2876
2 |  | 05030263 |  | Odstránenie spevnených plôch a vozoviek, podkladov z kameniva ťaženého |  | m2 | 2876
|  |  | 0503026302 | Odstránenie spevnených plôch a vozoviek, podkladov z kameniva ťaženého hr. nad 100 do 200 mm |  | m2 | 2876
|  |  |  | plocha existujúcej vozovky | 2876
3 |  | 05080200 |  | Doprava vybúraných hmôt vodorovná |  | t | 2749.3234
|  |  | 0508020003 | Doprava vybúraných hmôt vodorovná, nad 1 km
|  |  |  | frézov.hr,50 134,83*0,127 | 17.1234 | t | 2749.3234
|  |  |  | bitumen hr.do 200mm 2876*0,450 | 1294.2
|  |  |  | kamenivo hr do 200mm 2876*0,500 | 1438
2749.3234
4 |  | 05090362 |  | Doplňujúce práce, frézovanie bitúmenového krytu, podkladu |  | m2 | 134.83
|  |  | 0509036204 | Doplňujúce práce, frézovanie bitúmenového krytu, podkladu hr. 50 mm |  | m2 | 134.83
|  |  |  | frézovanie existujúcej komunikácie pri napojení: | 134.83
5 |  | 05090462 |  | Doplňujúce práce, diamantové rezanie bitúmenového krytu, podkladu |  | m | 14
|  |  | 0509046204 | Doplňujúce práce, diamantové rezanie bitúmenového krytu, podkladu hr. nad 150 do 200 mm |  | m | 14
|  |  |  | v mieste napojenia na existujúcu cestu 7m+7m | 14
| 45.11.12 |  |  | ÚPRAVA STAVENISKA A VYČISŤOVACIE PRÁCE
6 |  | 01010502 |  | Pripravné práce, úprava zemín vápnom |  | m3 | 6764.26
|  |  | 0101050207 | Pripravné práce, úprava zemín vápnom, tr. horniny 1-4 |  | m3
sanácie - upravovaná plocha..(5790,06+4937,58)=10727,60 m2, hrúbka... 400mm:
|  |  |  | z plochy úpravy podložia 10727,60m2*0,4m | 4291.04
|  |  |  | úprava zeminy vykopanej z trasy | 2473.22
6764.26
| 45.11.20 |  |  | VÝKOPOVÉ ZEMNÉ PRÁCE A PRESUN ZEMÍN
7 |  | 01020101 |  | Odkopávky a prekopávky humóznej vrstvy, ornice |  | m3 | 4928.3616
|  |  | 0102010101 | Odkopávky a prekopávky humóznej vrstvy, ornice tr.horniny 1-2 |  | m3 | 4928.3616
ornica z odhumusovania
8 |  | 01020400 |  | Odkopávky a prekopávky komunikácií,železníc,plôch |  | m3 | 2473.22
|  |  | 0102040007 | Odkopávky a prekopávky komunikácií,železníc,plôch, tr. horniny 1-4 |  | m3 | 2473.22
|  |  |  | výkop priekopa vľavo: | 123.97
|  |  |  | výkop priekopa vpravo: | 250.42
|  |  |  | výkop pre sanačné vrstvy: | 2098.83
2473.22
9 |  | 01030201 |  | Hĺbené vykopávky rýh š. do 600 mm |  | m3 | 39.524
|  |  | 0103020107 | Hĺbené vykopávky rýh š. do 600 mm, tr. horniny 1-4 |  | m3 | 39.524
|  |  |  | - drenáž pod vozovkou: | 39.524
10 |  | 01040100 |  | Konštrukcie z hornín - skládky |  | m3 | 2512.744
|  |  | 104010007 | Konštrukcie z hornín - skládky tr.horniny 1-4 |  | m3 | 2512.744
|  |  |  | uloženie zeminy na medziskládku: | 2473.22
|  |  |  | uloženie zeminy natrvalú skládku: | 39.524
|  |  |  | ; | 2512.744
11 |  | 01040202 |  | Konštrukcie z hornín - násypy so zhutnením |  | m3 | 29384.74
|  |  | 0104020202 | Konštrukcie z hornín - násypy so zhutnením zo zemín nesúdržných |  | m3 | 27127.77
násypové teleso z vhodnej súdržnej zeminy,:
|  |  |  | (= 27127,77m3 (z kubat. Listov) - 2473,22m3 ) | 24654.55
|  |  |  | vhodnosť (využiteľnosť) odkopanej zeminy do násypu = 100% vykopanú zeminu treba vápniť) , vrátane dovozu , nakladania a vykladania | 2473.22
|  |  | 0104020202 | Konštrukcie z hornín - násypy so zhutnením zo zemín nesúdržných |  | m3 | 2256.97
|  |  |  | aktívna zóna z nesúdržnej zeminy hr. 0,5 m | 2256.97
|  |  |  | vrátane dovozu , nakladania a vykladania | 2256.97
12 |  | 01060202 |  | Premiestnenie , vodorovné do 1 000 m |  | m3 | 4946.44
|  |  | 0106020201 | Premiestnenie výkopku resp. rúbaniny, vodorovné do 1 000 m, tr. horniny 1-4 |  | m3 | 4946.44
|  |  |  | - odvoz a na medziskládku do 1 km | 2473.22
|  |  |  | - dovoz z medziskládky do 1 km | 2473.22
4946.44
13 |  | 01060204 |  | Premiestnenie vodorovné nad 3 000 m |  | m3 | 27119.164
|  |  | 0106020401 | Premiestnenie výkopku resp. rúbaniny, vodorovné nad 3 000 m, tr. horniny 1-4 |  | m3 | 27119.164
|  |  |  | - zemina pre zemnú krajnicu | 168.12
- odvoz na trvalú skládku
|  |  |  | zemina nevhodná na sp. násyp, resp. zásyp | 39.524
|  |  |  | - dovoz násypového telesa z vhodnej zeminy - nakupovaný materiál | 26911.52
27119.164
14 |  | 01060700 |  | Premiestnenie nakladanie, prekladanie, vykladanie |  | m3 | 2641.34
|  |  | 0106070007 | Premiestnenie výkopku resp. rúbaniny, nakladanie, prekladanie, vykladanie tr. horniny 1-4 |  | m3 | 2641.34
|  |  |  | - zemina pre zemnú krajnicu | 168.12
|  |  |  | nakladanie výkopku z medziskládky na sp. Zásyp, resp. do násypového telesa | 2473.22
2641.34
15 |  | 01080102 |  | Povrchové úpravy terénu, úprava pláne so zhutnením v násypoch |  | m2 | 4073.85
|  |  | 0108010201 | Povrchové úpravy terénu, úprava pláne so zhutnením v násypoch, tr.horniny 1-4 |  | m2 | 4073.85
|  |  |  | úprava konštrukčnej pláne v násype: ( z. kub. listov) | 4073.85
16 |  | 01080300 |  | Povrchové úpravy terénu, úprava podložia |  | m2 | 10727.64
|  |  | 0108030001 | Povrchové úpravy terénu, úprava podložia, tr.horniny 1-4 |  | m2 | 10727.64
|  |  |  | zhutnenie podložia pod násyp : (5790,06+4937,58)m2= 10 727,6 | 10727.64
17 |  | 01080402 |  | Povrchové úpravy terénu, svahovanie v násypoch |  | m2 | 7295.17
|  |  | 0108040201 | Povrchové úpravy terénu, svahovanie v násypoch, tr.horniny 1-4 |  | m2 | 7295.17
|  |  |  | úprava svahov násypu do požadovaného sklonu: | 7295.17
| 45.11.23 |  |  | VYPLŇOVANIE A REKULTIVAČNÉ PRÁCE
18 |  | 01040100 |  | Konštrukcie z hornín - skládky |  | m3 | 4928.3616
|  |  | 104010007 | Konštrukcie z hornín - skládky tr.horniny 1-4 |  | m3 | 4928.3616
|  |  |  | ornica z odhumusovania na medziskládku, prebytok sa odovzdá na zúrodnenie pozemkov (4928,36 m3 - 7295,17m2 *0,2) | 4928.3616
19 |  | 01060202 |  | Premiestnenie vodorovné do 1 000 m |  | m3 | 6387.3956
|  |  | 0106020201 | Premiestnenie výkopku resp. rúbaniny, vodorovné do 1 000 m, tr. horniny 1-4 |  | m3 | 6387.3956
|  |  |  | odvoz ornice z odhumusovania na medziskládku - 500 m: (8992,555+7435,317)*0,3=4928,36 | 4928.3616
|  |  |  | dovoz ornice na sp. zahumusovanie - 500 m | 1459.034
7295,17m2*0,2m=1459,03m3
|  |  |  | spolu | 6387.3956
20 |  | 01060600 |  | Premiestnenie prehodením |  | m3 | 4928.3616
|  |  | 0106060007 | Premiestnenie výkopku resp. rúbaniny prehodením, tr. horniny 1-4 |  | m3 | 4928.3616
|  |  |  | ošetrenie ornice na medziskládke (2x ročne) | 4928.3616
21 |  | 01060700 |  | Premiestnenie - nakladanie, prekladanie, vykladanie |  | m3 | 1459.034
|  |  | 0106070007 | Premiestnenie výkopku resp. rúbaniny - nakladanie, prekladanie, vykladanie, tr. horniny 1-4 |  | m3 | 1459.034
|  |  |  | nakladanie ornice na depónii pre sp. zahumusovanie: | 1459.034
22 |  | 01080501 |  | Povrchové úpravy terénu, úpravy povrchov rozprestretím ornice |  | m2 | 7295.17
|  |  | 0108050102 | Povrchové úpravy terénu, úpravy povrchov rozprestretím ornice na svahu |  | m2 | 7295.17
|  |  |  | svahovanie telesa v násype:hr. 200mm: 7295,17m2 | 7295.17
23 |  | 01080503 |  | Povrchové úpravy terénu, úpravy povrchov založením trávnika hydroosevom |  | m2 | 7295.17
|  |  | 0108050301 | Povrchové úpravy terénu, úpravy povrchov založením trávnika hydroosevom na ornicu | 7295.17 | m2 | 7295.17
24 |  | 01080811 |  | Povrchové úpravy terénu, sadenie, presádzanie, ošetrovanie, ochrana trávnika |  | m2 | 7295.17
|  |  | 0108081102 | Povrchové úpravy terénu, sadenie, presádzanie, ošetrovanie, ochrana trávnika na svahu | 7295.17 | m2 | 7295.17
| 45.23.31 |  |  | PRÁCE NA VÝSTAVBE DIAĽNÍC A CIEST CHODNÍKOV A NEKRYTÝCH PARKOVÍSK
25 |  | 11250602 |  | Doplňujúce konštrukcie, čelá priepustov a výuste, z betónu železového |  | m3 | 0.3455
|  |  | 1125060107 | Doplňujúce konštrukcie, čelá priepustov a výuste, z betónu prostého tr. C 30/37 (B 35) |  | m3 | 0.3455
výustne objekty drenáže:2 ks
((1,15m*0,55m*0,1m)+(0,15m*0,6m*0,55m)+((1m*0,6m/2*0,1m)*2))=0,17m3*2ks=0,35m3
26 |  | 11250611 |  | Doplňujúce konštrukcie, čelá priepustov a výuste, debnenie tradičné |  | m2 | 4.87
|  |  | 1125061101 | Doplňujúce konštrukcie, čelá priepustov a výuste, debnenie tradičné drevené |  | m2 | 4.87
výustne objekty drenáže:2 ks
(1,15m*0,1m*2+0,55m*0,1m*2)+(0,6m*0,15m*2+0,55m*0,15m*2)+((1m*0,6m/2*2)*2+0,55m*1,0m)=2,435m2*2ks=4,87m2
| 45.26.22 |  |  | ZÁKLADOVÉ PRÁCE A VŔTANIE VODNÝCH STUDNÍ
27 |  | 02010101 |  | Zlepšovanie základovej pôdy, výplň odvodňovacích rebier alebo trativodov a lôžko trativodov kamenivom drveným |  | m3 | 39.716
|  |  | 0201010301 | Zlepšovanie základovej pôdy, výplň odvodňovacích rebier alebo trativodov a lôžko trativodov kamenivom drveným fr. 4-16 mm |  | m3 | 39.716
|  |  |  | podsyp pod drenážnu rúrku: | 3.856
|  |  |  | podsyp pod výustné objekty drenáže (0,8m*1,2m*0,1m)*2ks | 0.192
|  |  |  | obsyp drenážnej rúrky: | 35.668
39.716
28 |  | 02010309 |  | Zlepšovanie základovej pôdy, trativody kompletné z potrubia plastického |  | m | 96.4
|  |  | 0201030906 | Zlepšovanie základovej pôdy, trativody kompletné z potrubia plastického D 160 mm | 96.4 | m | 96.4
29 |  | 02010553 |  | Zlepšovanie základovej pôdy, drenážne vrstvy z geosyntetického materiálu |  | m2 | 13028.45
|  |  | 0201055301 | Zlepšovanie základovej pôdy, drenážne vrstvy z geosyntetického materiálu - geotextílií |  | m2 | 13028.45
|  |  |  | separačno - filtračná geotextília v podloží násypu pod ŠD: (5790,06+4937,58)m2= 10 727,6 | 10727.6
|  |  |  | prístupové cesty na pozemky - geotextília: (780,62+907,76+612,47)m2=2300,85 | 2300.85
13028.45
30 |  | 02010603 |  | Zlepšovanie základovej pôdy, sanačné vrstvy z kameniva drveného |  | m3 | 6586.3395
|  |  |  | prístupové cesty na pozemky - vrstva zo ŠD hr. 250 mm: (780,62+907,76+612,47)m2*0,25=575,21m3 | 575.2125
|  |  |  | sanačná vrstva zo ŠD hr. 600 mm: (5151,345+4867,2)m2*0,6=6011,13m3 | 6011.127
6586.3395

## 114-06_vozovka
ČASŤ STAVBY : |  |  | 114-06 Prístupová cesta v km 16,900 R2_vozovka
KS: |  |  |  | 2111
POLOŽKA |  |  |  | VÝKAZ VÝMER |  | M.J. | MNOŽ.
Č. | KÓD KP | KÓD SP | KÓD SPP
| 45.23.32 |  |  | PRÁCE NA VRCHNEJ STAVBE DIAĽNÍC (OKREM VISUTÝCH), CIEST, ULÍC, CHODNÍKOV A NEKRYTÝCH PARKOVÍSK
1 |  | 22030330 |  | Podkladné a krycie vrstvy z asfaltových zmesí, bitúmenové postreky, nátery,posypy spojovací postrek |  | m2 | 5759.648
|  |  | 2203033004 | Podkladné a krycie vrstvy z asfaltových zmesí, bitúmenové postreky, nátery,posypy spojovací postrek z modifikovanej emulzie |  | m2 | 5759.648
"konštrukcia vozovky v zmysle PD, TDZ III"
spojovací asfaltový postrek 0,3 kg/m2, PSE:
|  |  |  | pod AC 11 O a pod AC 22 P: | 5759.648
2848m2+(397,8m*0,025m*2)+(2848m2+397,8m*0,055m*2)
2 |  | 22030640 |  | Podkladné a krycie vrstvy z asfaltových zmesí, bitúmenové vrstvy, asfaltový betón |  | m3 | 315.6867
|  |  | 2203064001 | Podkladné a krycie vrstvy z asfaltových zmesí, bitúmenové vrstvy, asfaltový betón triedy I |  | m3 | 172.7894
"konštrukcia vozovky v zmysle PD, TDZ III"
asfaltový betón pre ložnú vrstvu, AC 22 L;PMB, hr. 60 mm:
|  |  |  | (2848m2*0,06m)+ (397,8m*(((0,025m+0,055m)/2)*0,06m)*2 | 172.7894
|  |  | 2203064001 | Podkladné a krycie vrstvy z asfaltových zmesí, bitúmenové vrstvy, asfaltový betón triedy I |  | m3 | 142.8973
asfaltový betón pre obrusnú vrstvu, AC 11 O;PMB, hr. 0,05 mm:
|  |  |  | 397,8m*7m+27m2+22m2+15m2=2848m2 | 142.8973
(2848m2*0,05m)+(397,8m*0,025m*0,05m)
| 45.23.33 |  |  | PRÁCE NA SPODNEJ STAVBE DIAĽNÍC, CIEST, ULÍC A CHODNÍKOV
3 |  | 22010104 |  | Podkladné a krycie vrstvy bez spojiva nestmelené, štrkodrva |  | m3 | 744.39
"konštrukcia vozovky v zmysle PD, TDZ III"
|  |  |  | nestmelená vrstva zo štrkodrvy fr. 0-31,5, s rozprestretím a zhutnením, po zhutnení hr. min. 180mm: 733,29 m3 z kub.listu + 74m2*0,15m | 744.39
4 |  | 22010201 |  | Podkladné a krycie vrstvy bez spojiva, spevnenie krajníc zo zeminy |  | m3 | 168.122
|  |  | 2201020101 | Podkladné a krycie vrstvy bez spojiva, spevnenie krajníc zo zeminy so zhutnením |  | m3 | 168.122
|  |  |  | dosypávka krajnice: | 168.122
(((147m*2+122m*2)*0,233m2)+4*12m*(0,233m2+0,0725m2)/2+116,8m*0,0725m*2)+(74m2*0,25m)
5 |  | 22010204 |  | Podkladné a krycie vrstvy bez spojiva, spevnenie krajníc, štrkodrva |  | m3 | 90.53
|  |  |  | spevnenie krajnice štrkodrvov fr. 0-22, hr.100 mm: | 90.53
(((147m*2+122m*2)*1,25m)+4*12m*(0,5m+1,25m)/2+116,8m*0,5m*2)*0,1m+(74m2*0,1m)
6 |  | 22020210 |  | Podkladné a krycie vrstvy s hydraulickým spojivom, stabilizované z miešacieho centra cementom |  | m3 | 451.068
"konštrukcia vozovky v zmysle PD, TDZ III"
|  |  |  | cementová stabilizácia CBGM C 5/6,hr. 150mm: | 451.068
2848m2*0,15m+397,8m*0,2m*0,15m*2
7 |  | 22030329 |  | Podkladné a krycie vrstvy z asfaltových zmesí, bitúmenové postreky, nátery,posypy infiltračný postrek |  | m2 | 3007.12
|  |  | 2203032901 | Podkladné a krycie vrstvy z asfaltových zmesí, bitúmenové postreky, nátery,posypy infiltračný postrek z asfaltu |  | m2 | 3007.12
"konštrukcia vozovky v zmysle PD, TDZ III"
|  |  |  | asfaltový infiltračný postrek 0,5 kg/m2, PI: | 3007.12
2848m2+397,8m*0,2m*2
8 |  | 22030539 |  | Podkladné a krycie vrstvy z asfaltových zmesí s bitúmenovým spojivom, kamenivo obaľované asfaltom |  | m3 | 261.8693
|  |  | 2203053901 | Podkladné a krycie vrstvy z asfaltových zmesí s bitúmenovým spojivom, kamenivo obaľované asfaltom triedy I |  | m3 | 261.8693
"konštrukcia vozovky v zmysle PD, TDZ III"
asfaltový betón pre hornú podkladovú vrstvu, AC 22 P;PMB, hr. 90 mm:
|  |  |  | (2848m2*0,09m)+ (397,8m*(((0,055m+0,1m)/2)*0,09m)*2 | 261.8693

## 114-06_zvodidlá
ČASŤ STAVBY : |  |  |  | 114-06 Prístupová cesta v km 16,900 R2_zvodidlá
KS: |  |  |  | 2111
POLOŽKA |  |  |  | VÝKAZ VÝMER |  | M.J. | MNOŽ.
Č. | KÓD KP | KÓD SP | KÓD SPP
| 45.23.32 |  |  | PRÁCE NA VRCHNEJ STAVBE DIAĽNÍC, CIEST, ULÍC, CHODNÍKOV A NEKRYTÝCH PARKOVÍSK
1 |  | 22250362 |  | Doplňujúce konštrukcie, zvodidlá oceľové |  | m | 538
|  |  | 2225036201 | Doplňujúce konštrukcie, zvodidlá oceľové s jednou zvodnicou |  | m | 538
|  |  |  | úroveň zachytenia H1: 147,0m+122,0m+147,0m+122,0m=242,0 + 4 ks dlhý výškový nábeh | 538
2 |  | 22250463 |  | Doplňujúce konštrukcie, ochranné zariadenia, odrazníky |  | ks | 28
3 |  | 22250464 |  | Doplňujúce konštrukcie, ochranné zariadenia, smerové stĺpiky |  | ks | 8
4 |  | 22250569 |  | Doplňujúce konštrukcie, značky staničenia a geodetické body, medzníky |  | ks | 20