## 114-10_bez vozovky (zem. práce)
ČASŤ STAVBY : |  |  |  | 114-10 prístupová cesta v km 11,230 – pri odpočívadle Valaliky _bez vozovky all (zem . práce)
KS: |  |  |  | 2111
POLOŽKA |  |  |  | VÝKAZ VÝMER |  | M.J. | MNOŽ.
Č. | KÓD KP | KÓD SP | KÓD SPP
| 45.11.12 |  |  | ÚPRAVA STAVENISKA A VYČISŤOVACIE PRÁCE
1 |  | 01010502 |  | Pripravné práce, úprava zemín vápnom |  | m3 | 659.23
|  |  | 0101050207 | Pripravné práce, úprava zemín vápnom, tr. horniny 1-4 |  | m3 | 659.23
|  |  |  | upravovaná plocha 2197, m2, hrúbka 300mm: 659,23m3 = | 659.23
| 45.11.20 |  |  | VÝKOPOVÉ ZEMNÉ PRÁCE A PRESUN ZEMÍN
2 |  | 01020101 |  | Odkopávky a prekopávky humóznej vrstvy, ornice |  | m3 | 921.14
|  |  | 0102010101 | Odkopávky a prekopávky humóznej vrstvy, ornice tr.horniny 1-2 |  | m3 | 921.14
odhumusovanie
3 |  | 01020400 |  | Odkopávky a prekopávky komunikácií,železníc,plôch |  | m3 | 371
|  |  | 0102040007 | Odkopávky a prekopávky komunikácií,železníc,plôch, tr. horniny 1-4 |  | m3 | 371
|  |  |  | výkop pre spevnenú trojuholníkovú priekopu: | 371
4 |  | 01040100 |  | Konštrukcie z hornín - skládky |  | m3 | 371
|  |  | 104010007 | Konštrukcie z hornín - skládky tr.horniny 1-4 |  | m3 | 371
|  |  |  | uloženie zeminy na medziskládku: | 130.9
|  |  |  | uloženie zeminy na medziskládku (prebytok materiálu použitého v rámci iných SO ): | 240.1
|  |  |  | uloženie zeminy natrvalú skládku: | 0
371
5 |  | 01040202 |  | Konštrukcie z hornín - násypy so zhutnením |  | m3 | 130.9
|  |  | 0104020202 | Konštrukcie z hornín - násypy so zhutnením zo zemín nesúdržných |  | m3 | 130.9
|  |  |  | vhodnosť (využiteľnosť) odkopanej zeminy do násypu = 100% vykopanú zeminu treba vápniť) | 130.9
6 |  | 01060202 |  | Premiestnenie , vodorovné do 1 000 m |  | m3 | 501.9
|  |  | 0106020201 | Premiestnenie výkopku resp. rúbaniny, vodorovné do 1 000 m, tr. horniny 1-4 |  | m3 | 501.9
|  |  |  | - odvoz a na medziskládku do 1 km | 371
|  |  |  | - dovoz z medziskládky do 1 km | 130.9
501.9
7 |  | 01060204 |  | Premiestnenie vodorovné nad 3 000 m |  | m3 | 208.17
|  |  | 0106020401 | Premiestnenie výkopku resp. rúbaniny vodorovné nad 3 000 m, tr. horniny 1-4 |  | m3 | 208.17
|  |  |  | - odvoz prebytku výkopu v rámci stavby | 208.17
8 |  | 01060700 |  | Premiestnenie nakladanie, prekladanie, vykladanie |  | m3 | 371
|  |  | 0106070007 | Premiestnenie výkopku resp. rúbaniny, nakladanie, prekladanie, vykladanie tr. horniny 1-4 |  | m3 | 371
|  |  |  | zemina pre zemnú krajnicu | 31.93
|  |  |  | nakladanie výkopku z medziskládky na sp. Zásyp, resp. do násypového telesa | 130.9
|  |  |  | nakladanie prebytku výkopku z medziskládky ktorý sa použije v rámci stavby | 208.17
371
9 |  | 01080102 |  | Povrchové úpravy terénu, úprava pláne so zhutnením v násypoch |  | m2 | 2032.22
|  |  | 0108010201 | Povrchové úpravy terénu, úprava pláne so zhutnením v násypoch, tr.horniny 1-4 |  | m2 | 2032.22
|  |  |  | úprava konštrukčnej pláne v násype: | 2032.22
10 |  | 01080300 |  | Povrchové úpravy terénu, úprava podložia |  | m2 | 2197.43
|  |  | 0108030001 | Povrchové úpravy terénu, úprava podložia, tr.horniny 1-4 |  | m2 | 2197.43
|  |  |  | zhutnenie podložia pod násyp : 2197,43m2= | 2197.43
11 |  | 01080401 |  | Povrchové úpravy terénu, svahovanie v zárezoch |  | m2 | 1124.12
|  |  | 0108040101 | Povrchové úpravy terénu, svahovanie v zárezoch, tr.horniny 1-4 |  | m2 | 1124.12
úprava výkopu do požadovaného sklonu:
|  |  |  | 1124,12m2= | 1124.12
12 |  | 01080402 |  | Povrchové úpravy terénu, svahovanie v násypoch |  | m2 | 134.22
|  |  | 0108040201 | Povrchové úpravy terénu, svahovanie v násypoch, tr.horniny 1-4 |  | m2 | 134.22
úprava svahov násypu do požadovaného sklonu:
|  |  |  | 134,22m2= | 134.22
| 45.11.23 |  |  | VYPLŇOVANIE A REKULTIVAČNÉ PRÁCE
13 |  | 01040100 |  | Konštrukcie z hornín - skládky |  | m3 | 921.14
|  |  | 104010007 | Konštrukcie z hornín - skládky tr.horniny 1-4 |  | m3 | 921.14
|  |  |  | ornica z odhumusovania na medziskládku, prebytok sa odovzdá na zúrodnenie pozemkov | 921.14
14 |  | 01060202 |  | Premiestnenie vodorovné do 1 000 m |  | m3 | 1179.56
|  |  | 0106020201 | Premiestnenie výkopku resp. rúbaniny, vodorovné do 1 000 m, tr. horniny 1-4 |  | m3 | 1179.56
odvoz ornice z odhumusovania na medziskládku :
|  |  |  | odhumusovanie 921,14m3 = | 921.14
dovoz ornice na sp. zahumusovanie :
|  |  |  | 258,42m3= | 258.42
|  |  |  | spolu | 1179.56
15 |  | 01060600 |  | Premiestnenie prehodením |  | m3 | 921.14
|  |  | 0106060007 | Premiestnenie výkopku resp. rúbaniny prehodením, tr. horniny 1-4 |  | m3 | 921.14
|  |  |  | ošetrenie ornice na medziskládke (2x ročne) | 921.14
16 |  | 01060700 |  | Premiestnenie - nakladanie, prekladanie, vykladanie |  | m3 | 258.42
|  |  | 0106070007 | Premiestnenie výkopku resp. rúbaniny - nakladanie, prekladanie, vykladanie, tr. horniny 1-4 |  | m3 | 258.42
|  |  |  | nakladanie ornice na depónii pre sp. zahumusovanie: | 258.42
17 |  | 01080501 |  | Povrchové úpravy terénu, úpravy povrchov rozprestretím ornice |  | m2 | 1258.34
|  |  | 0108081101 | Povrchové úpravy terénu, sadenie, presádzanie, ošetrovanie, ochrana trávnika v rovine: |  | m2 | 1124.12
|  |  |  | svahovanie telesa vo výkope: | 1124.12
|  |  | 0108050102 | Povrchové úpravy terénu, úpravy povrchov rozprestretím ornice na svahu |  | m2 | 134.22
|  |  |  | svahovanie telesa v násype: | 134.22
18 |  | 01080503 |  | Povrchové úpravy terénu, úpravy povrchov založením trávnika hydroosevom |  | m2 | 1258.34
|  |  | 0108050301 | Povrchové úpravy terénu, úpravy povrchov založením trávnika hydroosevom na ornicu | 1258.34 | m2 | 1258.34
19 |  | 01080811 |  | Povrchové úpravy terénu, sadenie, presádzanie, ošetrovanie, ochrana trávnika |  | m2 | 1258.34
|  |  | 0108081101 | Povrchové úpravy terénu, sadenie, presádzanie, ošetrovanie, ochrana trávnika v rovine | 1124.12 | m2 | 1124.12
|  |  | 0108081102 | Povrchové úpravy terénu, sadenie, presádzanie, ošetrovanie, ochrana trávnika na svahu | 134.22 | m2 | 134.22
| 45.23.32 |  |  | PRÁCE NA VRCHNEJ STAVBE DIAĽNÍC, CIEST, ULÍC, CHODNÍKOV A NEKRYTÝCH PARKOVÍSK
20 |  | 22251161 |  | Doplňujúce konštrukcie, otvorené žľaby z betónových tvárnic |  | m | 312
|  |  | 2225116102 | Doplňujúce konštrukcie, otvorené žľaby z betónových tvárnic š. nad 500 mm |  | m | 312
|  |  |  | s lôžkom z bet.hr.100mm | 312

## 114-10_vozovka
ČASŤ STAVBY : |  |  | 114-10 prístupová cesta v km 11,230 – pri odpočívadle Valaliky_vozovka
KS: |  |  |  | 2111
POLOŽKA |  |  |  | VÝKAZ VÝMER |  | M.J. | MNOŽ.
Č. | KÓD KP | KÓD SP | KÓD SPP
| 45.23.32 |  |  | PRÁCE NA VRCHNEJ STAVBE DIAĽNÍC (OKREM VISUTÝCH), CIEST, ULÍC, CHODNÍKOV A NEKRYTÝCH PARKOVÍSK
1 |  | 22030829 |  | Podkladné a krycie vrstvy z asfaltových zmesí pre obnovu a údržbu, živičné postreky, nátery |  | m2 | 1571.71
|  |  |  | dvojvrstvový náter N2V B 0,9 kg/m2, 0,8 kg/m2; 8-16 7,0 kg/m2, 4-8 6,0 kg/m2 | 1571.71
| 45.23.33 |  |  | PRÁCE NA SPODNEJ STAVBE DIAĽNÍC, CIEST, ULÍC A CHODNÍKOV
2 |  | 22010102 |  | Podkladné a krycie vrstvy bez spojiva nestmelené, štrkopiesok |  | m3 | 440.05
"konštrukcia vozovky "
UM ŠD Cdeklar; 0/63;Ge min. 250 mm
s rozprestretím a zhutnením, po zhutnení hr. min. 250mm:
|  |  |  | 440,05m3= | 440.05
3 |  | 22010201 |  | Podkladné a krycie vrstvy bez spojiva, spevnenie krajníc zo zeminy |  | m3 | 31.93
|  |  | 2201020101 | Podkladné a krycie vrstvy bez spojiva, spevnenie krajníc zo zeminy so zhutnením |  | m3 | 31.93
|  |  |  | dosypávka krajnice: 31,93m3= | 31.93
4 |  | 22010204 |  | Podkladné a krycie vrstvy bez spojiva, spevnenie krajníc, štrkodrva |  | m3 | 36.2
spevnenie krajnice štrkodrvov fr. 0-22, hr.100 mm:
|  |  |  | 36,2m3 = | 36.2
5 |  | 22030125 |  | Podkladné a krycie vrstvy z asfaltových zmesí, prelievané makadamom |  | m3 | 125.736
|  |  | 2203012503 | Podkladné a krycie vrstvy z asfaltových zmesí, prelievané makadamom asfaltovým vsypným |  | m3 | 125.736
"konštrukcia vozovky "
VM:HDK 32-63/AC 11 O, 80 mm/80kg/m2
|  |  |  | 1571,7*0,08 = | 125.736