## 115-01_bez vozovky (zem. práce)
ČASŤ STAVBY : |  |  |  | 115-01 Prístupové cesty v k.ú. Krásna, ZÚ- km 1,470 _bez vozovky all (zem . práce)
KS: |  |  |  | 2111
POLOŽKA |  |  |  | VÝKAZ VÝMER |  | M.J. | MNOŽ.
Č. | KÓD KP | KÓD SP | KÓD SPP
| 45.11.12 |  |  | ÚPRAVA STAVENISKA A VYČISŤOVACIE PRÁCE
1 |  | 01010502 |  | Pripravné práce, úprava zemín vápnom |  | m3 | 2417.94
|  |  | 0101050207 | Pripravné práce, úprava zemín vápnom, tr. horniny 1-4 |  | m3
sanácie - upravovaná plocha....8059,8 m2, hrúbka... 300mm:
|  |  |  | (8059,8)m2*0,3= | 2417.94
| 45.11.20 |  |  | VÝKOPOVÉ ZEMNÉ PRÁCE A PRESUN ZEMÍN
2 |  | 01020101 |  | Odkopávky a prekopávky humóznej vrstvy, ornice |  | m3 | 2730
|  |  | 0102010101 | Odkopávky a prekopávky humóznej vrstvy, ornice tr.horniny 1-2 |  | m3 | 2730
ornica z odhumusovania
3 |  | 01020400 |  | Odkopávky a prekopávky komunikácií,železníc,plôch |  | m3 | 54.5
|  |  | 0102040007 | Odkopávky a prekopávky komunikácií,železníc,plôch, tr. horniny 1-4 |  | m3 | 54.5
|  |  |  | výkop : | 54.5
4 |  | 01040100 |  | Konštrukcie z hornín - skládky |  | m3 | 54.5
|  |  | 104010007 | Konštrukcie z hornín - skládky tr.horniny 1-4 |  | m3 | 54.5
|  |  |  | uloženie zeminy na medziskládku: | 54.5
|  |  |  | uloženie zeminy natrvalú skládku: | 0
54.5
5 |  | 01040202 |  | Konštrukcie z hornín - násypy so zhutnením |  | m3 | 1957.3
|  |  | 0104020202 | Konštrukcie z hornín - násypy so zhutnením zo zemín nesúdržných |  | m3 | 1957.3
|  |  |  | násypové teleso z vhodnej zeminy, vrátane dovozu, nakladania a vykladania: | 1485.5
(= 1540m3 (z kubat. Listov) - 54,5m3 )
|  |  |  | vhodnosť (využiteľnosť) odkopanej zeminy do násypu = 100% vykopanú zeminu treba vápniť) , vrátane dovozu , nakladania a vykladania | 54.5
|  |  |  | dosypanie z nezamŕzavého materiálu | 417.3
1957.3
6 |  | 01060202 |  | Premiestnenie , vodorovné do 1 000 m |  | m3 | 109
|  |  | 0106020201 | Premiestnenie výkopku resp. rúbaniny, vodorovné do 1 000 m, tr. horniny 1-4 |  | m3 | 109
|  |  |  | - odvoz a na medziskládku do 1 km | 54.5
|  |  |  | - dovoz z medziskládky do 1 km | 54.5
109
7 |  | 01060204 |  | Premiestnenie vodorovné nad 3 000 m |  | m3 | 1902.8
|  |  | 0106020401 | Premiestnenie výkopku resp. rúbaniny, vodorovné nad 3 000 m, tr. horniny 1-4 |  | m3 | 1902.8
- odvoz na trvalú skládku
|  |  |  | zemina nevhodná na sp. násyp, resp. zásyp | 0
|  |  |  | - dovoz násypového telesa z vhodnej zeminy - nakupovaný materiál | 1902.8
1902.8
8 |  | 01060700 |  | Premiestnenie nakladanie, prekladanie, vykladanie |  | m3 | 54.5
|  |  | 0106070007 | Premiestnenie výkopku resp. rúbaniny, nakladanie, prekladanie, vykladanie tr. horniny 1-4 |  | m3 | 54.5
nakladanie výkopku z medziskládky na sp. Zásyp, resp. do násypového telesa
9 |  | 01080102 |  | Povrchové úpravy terénu, úprava pláne so zhutnením v násypoch |  | m2 | 6654.9
|  |  | 0108010201 | Povrchové úpravy terénu, úprava pláne so zhutnením v násypoch, tr.horniny 1-4 |  | m2 | 6654.9
|  |  |  | úprava konštrukčnej pláne v násype: | 6654.9
10 |  | 01080300 |  | Povrchové úpravy terénu, úprava podložia |  | m2 | 8059.8
|  |  | 0108030001 | Povrchové úpravy terénu, úprava podložia, tr.horniny 1-4 |  | m2 | 8059.8
|  |  |  | zhutnenie podložia pod násyp : 8059,8m2= | 8059.8
11 |  | 01080402 |  | Povrchové úpravy terénu, svahovanie v násypoch |  | m2 | 3236.5
|  |  | 0108040201 | Povrchové úpravy terénu, svahovanie v násypoch, tr.horniny 1-4 |  | m2 | 3236.5
|  |  |  | úprava svahov násypu do požadovaného sklonu: | 3236.5
| 45.11.23 |  |  | VYPLŇOVANIE A REKULTIVAČNÉ PRÁCE
12 |  | 01040100 |  | Konštrukcie z hornín - skládky |  | m3 | 2730
|  |  | 104010007 | Konštrukcie z hornín - skládky tr.horniny 1-4 |  | m3 | 2730
|  |  |  | ornica z odhumusovania na medziskládku, prebytok sa odovzdá sa na zúrodnenie pozemkov | 2730
13 |  | 01060202 |  | Premiestnenie vodorovné do 1 000 m |  | m3 | 3377.3
|  |  | 0106020201 | Premiestnenie výkopku resp. rúbaniny, vodorovné do 1 000 m, tr. horniny 1-4 |  | m3 | 3377.3
|  |  |  | odvoz ornice z odhumusovania na medziskládku : 9100m2*0,3= | 2730
dovoz ornice na sp. zahumusovanie :
|  |  |  | 3236,5m2*0,2= | 647.3
|  |  |  | spolu | 3377.3
14 |  | 01060600 |  | Premiestnenie prehodením |  | m3 | 2730
|  |  | 0106060007 | Premiestnenie výkopku resp. rúbaniny prehodením, tr. horniny 1-4 |  | m3 | 2730
|  |  |  | ošetrenie ornice na medziskládke (2x ročne) | 2730
15 |  | 01060700 |  | Premiestnenie - nakladanie, prekladanie, vykladanie |  | m3 | 647.3
|  |  | 0106070007 | Premiestnenie výkopku resp. rúbaniny - nakladanie, prekladanie, vykladanie, tr. horniny 1-4 |  | m3 | 647.3
|  |  |  | nakladanie ornice na depónii pre sp. zahumusovanie: | 647.3
16 |  | 01080501 |  | Povrchové úpravy terénu, úpravy povrchov rozprestretím ornice |  | m2 | 3236.5
|  |  | 0108050102 | Povrchové úpravy terénu, úpravy povrchov rozprestretím ornice na svahu |  | m2 | 3236.5
|  |  |  | svahovanie telesa v násype:hr. 200mm: 3236,5m2= | 3236.5
17 |  | 01080503 |  | Povrchové úpravy terénu, úpravy povrchov založením trávnika hydroosevom |  | m2 | 3236.5
|  |  | 0108050301 | Povrchové úpravy terénu, úpravy povrchov založením trávnika hydroosevom na ornicu | 3236.5 | m2 | 3236.5
18 |  | 01080811 |  | Povrchové úpravy terénu, sadenie, presádzanie, ošetrovanie, ochrana trávnika |  | m2 | 3236.5
|  |  | 0108081102 | Povrchové úpravy terénu, sadenie, presádzanie, ošetrovanie, ochrana trávnika na svahu | 3236.5 | m2 | 3236.5

## 115-01_vozovka
ČASŤ STAVBY : |  |  | 115-01 Prístupové cesty v k.ú. Krásna, ZÚ- km 1,470_vozovka
KS: |  |  |  | 2111
POLOŽKA |  |  |  | VÝKAZ VÝMER |  | M.J. | MNOŽ.
Č. | KÓD KP | KÓD SP | KÓD SPP
| 45.23.32 |  |  | PRÁCE NA VRCHNEJ STAVBE DIAĽNÍC (OKREM VISUTÝCH), CIEST, ULÍC, CHODNÍKOV A NEKRYTÝCH PARKOVÍSK
1 |  | 22030829 |  | Podkladné a krycie vrstvy z asfaltových zmesí pre obnovu a údržbu, živičné postreky, nátery |  | m2 | 4606
"konštrukcia vozovky "
|  |  |  | dvojvrstvový náter N2V 0,9 kg/m2: 4606m2= | 4606
| 45.23.33 |  |  | PRÁCE NA SPODNEJ STAVBE DIAĽNÍC, CIEST, ULÍC A CHODNÍKOV
2 |  | 22010102 |  | Podkladné a krycie vrstvy bez spojiva nestmelené, štrkopiesok |  | m3 | 1433
"konštrukcia vozovky "
|  |  |  | Cdeklar; 63 Ge, s rozprestretím a zhutnením, po zhutnení hr. min. 250mm: 5732m2* 0,25= | 1433
3 |  | 22010204 |  | Podkladné a krycie vrstvy bez spojiva, spevnenie krajníc, štrkodrva |  | m3 | 146.42
|  |  |  | spevnenie krajnice štrkodrvou fr. 0-32, hr.100 mm: (727,5+736,7)m2*0,1= | 146.42
4 |  | 22030125 |  | Podkladné a krycie vrstvy z asfaltových zmesí, prelievané makadamom |  | m3 | 386.9208
|  |  | 2203012503 | Podkladné a krycie vrstvy z asfaltových zmesí, prelievané makadamom asfaltovým vsypným |  | m3 | 386.9208
"konštrukcia vozovky "
|  |  |  | vsypný makadam VM:HDK fr. 32-63, hr. 80 mm: 4836,51m2*0,08= | 386.9208