## 116-02_bez vozovky (zem. práce)
ČASŤ STAVBY : |  |  |  | 116-02 Prístupové cesty v k.ú.Košická Nová Ves, km 0,416- KÚ_bez vozovky all (zem . práce)
KS: |  |  |  | 2111
POLOŽKA |  |  |  | VÝKAZ VÝMER |  | M.J. | MNOŽ.
Č. | KÓD KP | KÓD SP | KÓD SPP
| 45.11.12 |  |  | ÚPRAVA STAVENISKA A VYČISŤOVACIE PRÁCE
1 |  | 01010502 |  | Pripravné práce, úprava zemín vápnom |  | m3 | 228
|  |  | 0101050207 | Pripravné práce, úprava zemín vápnom, tr. horniny 1-4 |  | m3
sanácie - upravovaná plocha....760 m2, hrúbka... 300mm:
|  |  |  | 760*0,3= | 228
| 45.11.20 |  |  | VÝKOPOVÉ ZEMNÉ PRÁCE A PRESUN ZEMÍN
2 |  | 01020101 |  | Odkopávky a prekopávky humóznej vrstvy, ornice |  | m3 | 228
|  |  | 0102010101 | Odkopávky a prekopávky humóznej vrstvy, ornice tr.horniny 1-2 |  | m3 | 228
ornica z odhumusovania
3 |  | 01020400 |  | Odkopávky a prekopávky komunikácií,železníc,plôch |  | m3 | 115
|  |  | 0102040007 | Odkopávky a prekopávky komunikácií,železníc,plôch, tr. horniny 1-4 |  | m3 | 115
|  |  |  | výkop ostatné: | 115
4 |  | 01040100 |  | Konštrukcie z hornín - skládky |  | m3 | 115
|  |  | 104010007 | Konštrukcie z hornín - skládky tr.horniny 1-4 |  | m3 | 115
|  |  |  | uloženie zeminy na medziskládku (materiál použitý späť do stavby- násyp+zásyp+krajnica): | 115
|  |  |  | uloženie zeminy natrvalú skládku: | 0
115
5 |  | 01040202 |  | Konštrukcie z hornín - násypy so zhutnením |  | m3 | 113
|  |  | 0104020202 | Konštrukcie z hornín - násypy so zhutnením zo zemín nesúdržných |  | m3 | 113
|  |  |  | násypové teleso z vhodnej zeminy, vrátane dovozu , nakladania a vykladania (vrátane aktívnej zóny): | 113
vhodnosť (využiteľnosť) odkopanej zeminy do násypu = 100% vykopanú zeminu treba vápniť)
6 |  | 01060202 |  | Premiestnenie vodorovné do 1 000 m |  | m3 | 230
|  |  | 0106020201 | Premiestnenie výkopku resp. rúbaniny, vodorovné do 1 000 m, tr. horniny 1-4 |  | m3 | 230
|  |  |  | - odvoz na medziskládku do 1 km | 115
|  |  |  | - dovoz z medziskládky do 1 km | 115
230
7 |  | 01060204 |  | Premiestnenie vodorovné nad 3 000 m |  | m3 | 20
|  |  | 0106020401 | Premiestnenie výkopku resp. rúbaniny, vodorovné nad 3 000 m, tr. horniny 1-4 |  | m3 | 20
|  |  |  | zemina pre zemné krajnice | 20
8 |  | 01060700 |  | Premiestnenie nakladanie, prekladanie, vykladanie |  | m3 | 135
|  |  | 0106070007 | Premiestnenie výkopku resp. rúbaniny, nakladanie, prekladanie, vykladanie tr. horniny 1-4 |  | m3 | 135
|  |  |  | nakladanie výkopku z medziskládky na sp. Zásyp, resp. do násypového telesa, zemná krajnica | 115
|  |  |  | zemná krajnica - nedostatok materiálu: (22-2)m3= | 20
135
9 |  | 01080102 |  | Povrchové úpravy terénu, úprava pláne so zhutnením v násypoch |  | m2 | 629
|  |  | 0108010201 | Povrchové úpravy terénu, úprava pláne so zhutnením v násypoch, tr.horniny 1-4 |  | m2 | 629
|  |  |  | úprava konštrukčnej pláne v násype: | 629
10 |  | 01080300 |  | Povrchové úpravy terénu, úprava podložia |  | m2 | 760
|  |  | 0108030001 | Povrchové úpravy terénu, úprava podložia, tr.horniny 1-4 |  | m2 | 760
|  |  |  | zhutnenie podložia pod násyp : 2544,00m2= | 760
11 |  | 01080402 |  | Povrchové úpravy terénu, svahovanie v násypoch |  | m2 | 208
|  |  | 0108040201 | Povrchové úpravy terénu, svahovanie v násypoch, tr.horniny 1-4 |  | m2 | 208
|  |  |  | úprava svahov násypu do požadovaného sklonu: | 208
| 45.11.23 |  |  | VYPLŇOVANIE A REKULTIVAČNÉ PRÁCE
12 |  | 01040100 |  | Konštrukcie z hornín - skládky |  | m3 | 228
|  |  | 104010007 | Konštrukcie z hornín - skládky tr.horniny 1-4 |  | m3 | 228
|  |  |  | ornica z odhumusovania na medziskládku, prebytok sa odovzdá na zúrodnenie pozemkov | 228
13 |  | 01060202 |  | Premiestnenie vodorovné do 1 000 m |  | m3 | 266
|  |  | 0106020201 | Premiestnenie výkopku resp. rúbaniny, vodorovné do 1 000 m, tr. horniny 1-4 |  | m3 | 266
|  |  |  | odvoz ornice z odhumusovania na medziskládku : 228m3= | 228
dovoz ornice na sp. zahumusovanie -
|  |  |  | 38m3= | 38
|  |  |  | spolu | 266
14 |  | 01060600 |  | Premiestnenie prehodením |  | m3 | 228
|  |  | 0106060007 | Premiestnenie výkopku resp. rúbaniny prehodením, tr. horniny 1-4 |  | m3 | 228
|  |  |  | ošetrenie ornice na medziskládke (2x ročne) | 228
15 |  | 01060700 |  | Premiestnenie - nakladanie, prekladanie, vykladanie |  | m3 | 38
|  |  | 0106070007 | Premiestnenie výkopku resp. rúbaniny - nakladanie, prekladanie, vykladanie, tr. horniny 1-4 |  | m3 | 38
|  |  |  | nakladanie ornice na depónii pre sp. zahumusovanie: | 38
16 |  | 01080501 |  | Povrchové úpravy terénu, úpravy povrchov rozprestretím ornice |  | m2 | 208
|  |  | 0108050102 | Povrchové úpravy terénu, úpravy povrchov rozprestretím ornice na svahu |  | m2 | 208
|  |  |  | svahovanie telesa v násype:hr. 200mm:60m2= | 208
17 |  | 01080503 |  | Povrchové úpravy terénu, úpravy povrchov založením trávnika hydroosevom |  | m2 | 208
|  |  | 0108050301 | Povrchové úpravy terénu, úpravy povrchov založením trávnika hydroosevom na ornicu | 208 | m2 | 208
18 |  | 01080811 |  | Povrchové úpravy terénu, sadenie, presádzanie, ošetrovanie, ochrana trávnika |  | m2 | 208
|  |  | 0108081102 | Povrchové úpravy terénu, sadenie, presádzanie, ošetrovanie, ochrana trávnika na svahu | 208 | m2 | 208

## 116-02_vozovka
ČASŤ STAVBY : |  |  | 116-02 Prístupové cesty v k.ú.Košická Nová Ves, km 0,416- KÚ_vozovka
KS: |  |  |  | 2111
POLOŽKA |  |  |  | VÝKAZ VÝMER |  | M.J. | MNOŽ.
Č. | KÓD KP | KÓD SP | KÓD SPP
| 45.23.32 |  |  | PRÁCE NA VRCHNEJ STAVBE DIAĽNÍC (OKREM VISUTÝCH), CIEST, ULÍC, CHODNÍKOV A NEKRYTÝCH PARKOVÍSK
1 |  | 22030829 |  | Podkladné a krycie vrstvy z asfaltových zmesí pre obnovu a údržbu, živičné postreky, nátery |  | m2 | 436
"konštrukcia vozovky "
|  |  |  | dvojvrstvový náter N2V 0,9 kg/m2: 436m2= | 436
| 45.23.33 |  |  | PRÁCE NA SPODNEJ STAVBE DIAĽNÍC, CIEST, ULÍC A CHODNÍKOV
2 |  | 22010102 |  | Podkladné a krycie vrstvy bez spojiva nestmelené, štrkopiesok |  | m3 | 109
"konštrukcia vozovky "
|  |  |  | UM ŠD Cdeklar; 0/63;Ge min. 250 mm | 109
3 |  | 22010201 |  | Podkladné a krycie vrstvy bez spojiva, spevnenie krajníc zo zeminy |  | m3 | 22
|  |  | 2201020101 | Podkladné a krycie vrstvy bez spojiva, spevnenie krajníc zo zeminy so zhutnením |  | m3 | 22
|  |  |  | dosypávka krajnice: 22m3= | 22
4 |  | 22010204 |  | Podkladné a krycie vrstvy bez spojiva, spevnenie krajníc, štrkodrva |  | m3 | 15.673
|  |  |  | spevnenie krajnice štrkodrvov fr. 0-32, hr.100 mm: 2*0,54m*0,1m*145,116m= | 15.673
5 |  | 22030125 |  | Podkladné a krycie vrstvy z asfaltových zmesí, prelievané makadamom |  | m3 | 34.88
|  |  | 2203012503 | Podkladné a krycie vrstvy z asfaltových zmesí, prelievané makadamom asfaltovým vsypným |  | m3 | 34.88
"konštrukcia vozovky "
|  |  |  | vsypný makadam VM:HDK fr. 32-63, hr. 80 mm: 436,0m2*0,08= | 34.88