## 208-00
ČASŤ STAVBY : |  |  |  | 208-00 Most na R2 v km 11,1 R2 nad železničnou traťou a cestou III/3416
KS: |  |  |  | 2141
POLOŽKA |  |  |  | VÝKAZ VÝMER |  | M.J. | MNOŽ.
Č. | KÓD KP | KÓD SP | KÓD SPP
| 45.11.11 |  |  | DEMOLAČNÉ PRÁCE
1 |  | 05010104 |  | Búranie konštrukcií základov, betónových |  | m3 | 127.6
|  |  |  | odbúranie prebetónovania hlavy pilóty |  |  | 127.6
Ľavý most - výstup z PD:
|  |  |  | opora L1, L10: (1,1m2*6,0ks)*2*0,5= | 6.6
|  |  |  | pilier L2 - L9: 1,1m2*(13ks*8)*0,5= | 57.2
Pravý most - výstup z PD:
|  |  |  | opora P1, P10: (1,1m2*6,0ks)*2*0,5= | 6.6
|  |  |  | pilier P2 - P9: 1,1m2*(13ks*8)*0,5= | 57.2
127.6
2 |  | 05080200 |  | Doprava vybúraných hmôt vodorovná |  | t | 280.72
|  |  | 0508020003 | Doprava vybúraných hmôt vodorovná, nad 1 km |  | t | 280.72
|  |  |  | podľa pol. č. 05010104: 127,6m3*2,2t/m3= | 280.72
| 45.11.20 |  |  | VÝKOPOVÉ ZEMNÉ PRÁCE A PRESUN ZEMÍN
3 |  | 01010301 |  | Pripravné práce, čerpanie vody gravitačnými studňami |  | hod | 3584
|  |  | 0101030101 | Pripravné práce, čerpanie vody gravitačnými studňami do 500 l/min |  | hod | 3584
|  |  |  | 2*8*28*8 | 3584
4 |  | 01010401 |  | Pripravné práce, odvedenie vody potrubím alebo žľabmi na povrchu |  | m | 160
|  |  | 0101040101 | Pripravné práce, odvedenie vody potrubím alebo žľabmi na povrchu do 100 mm |  | m | 160
|  |  |  | 2*8*10 | 160
5 |  | 01020300 |  | Odkopávky a prekopávky v zemníkoch |  | m3 | 13353.2465
|  |  | 0102030007 | Odkopávky a prekopávky v zemníkoch, tr.horniny 1-4 |  | m3 | 13353.2465
|  |  |  | vhodná zemina pre násyp a zásyp: | 13353.2465
6 |  | 01030102 |  | Hĺbené vykopávky jám nezapažených |  | m3 | 5580
|  |  | 0103010207 | Hĺbené vykopávky jám nezapažených, tr. horniny 1-4 |  | m3 | 5580
|  |  |  | pilier 2-9 - výstup z PD: 5500m3= | 5500
|  |  |  | oporný múr - výstup z PD: 80 m3= | 80
|  |  |  | Spolu: | 5580
7 |  | 01030202 |  | Hĺbené vykopávky rýh š nad 600 mm |  | m3 | 76.44
|  |  | '0103020207 | Hĺbené vykopávky rýh š nad 600 mm do 2000 mm, tr. horniny 1-4 |  | m3 | 76.44
výkop pre ukončujúci bet. prah pod mostom
|  |  |  | 1,2m2*(32,6+31,10)m= | 76.44
8 |  | 01030401 |  | Hĺbené vykopávky studní spúšťaných |  | m3 | 8.0384
|  |  | 0103040107 | Hĺbené vykopávky studní spúšťaných, tr. horniny 1-4 |  | m3 | 8.0384
|  |  |  | (3,14*0,4*0,4*1)m3*16= | 8.0384
#VALUE! |  | 01020200 |  | Odkopávky a prekopávky nezapažené |  | m3 | 1600
|  |  | 0102020007 | Odkopávky a prekopávky nezapažené, tr. horniny 1-4 |  | m3 | 1600
odstránenie konsolidačného násypu
|  |  |  | opora 1: 750m3 | 750
|  |  |  | opora 10:850 m3 | 850
1600
9 |  | 01040100 |  | Konštrukcie z hornín - skládky |  | m3 | 12507.4488
|  |  | 0104010007 | Konštrukcie z hornín - skládky tr.horniny 1-4 |  | m3 | 12507.4488
|  |  |  | zemina na medziskládku: | 4432.2392
|  |  |  | zemina na trvalú skládku: | 8075.2096
|  |  |  | spolu | 12507.4488
#VALUE! |  | 01040202 |  | Konštrukcie z hornín - násypy so zhutnením |  | m3 | 5271.0935
|  |  | 0104020201 | Konštrukcie z hornín - násypy so zhutnením zo zemín súdržných |  | m3 | 5271.0935
násyp vrátane konsolidačného násypu
|  |  |  | opora č.1: (37,74m2*29,4m)+750m3= | 1683.156
|  |  |  | opora č.10: (58,75m2*32,05m)+850m3= | 2732.9375
|  |  |  | pilótovacie plošiny - piliere: 2850*0,3 | 855
|  |  |  | spolu | 5271.0935
#VALUE! |  | 01040302 |  | Konštrukcie z hornín - prechodové vrstvy so zhutnením |  | m3 | 705.74
|  |  | 0104030202 | Konštrukcie z hornín - prechodové vrstvy so zhutnením zo zemín nesúdržných |  | m3 | 705.74
prechodová oblasť z nepriepustného materiálu
|  |  |  | za oporou č.1: 11,64m2*26m= | 302.64
|  |  |  | za oporou č.10: 13,9m2*29= | 403.1
|  |  |  | spolu | 705.74
#VALUE! |  | 01040402 |  | Konštrukcie z hornín - zásypy so zhutnením |  | m3 | 3759.175
|  |  | 0104040207 | Konštrukcie z hornín - zásypy so zhutnením, tr. horniny 1-4 |  | m3 | 3759.175
spätný zásyp
|  |  |  | zásyp pilierov: 5500-1790-173-40 | 3497
|  |  |  | zásyp oporného múru: 4*8 | 32
|  |  |  | štrkový vankúš - oporný múr (PD) | 20
|  |  |  | štrkový vankúš pod dlažbu: 2,8*35+3,5*32,05 | 210.175
|  |  |  | spolu | 3759.175
#VALUE! |  | 01040502 |  | Konštrukcie z hornín - obsypy so zhutnením |  | m3 | 3617.238
|  |  | 0104050207 | Konštrukcie z hornín - obsypy so zhutnením, tr. horniny 1-4 |  | m3 | 3617.238
|  |  |  | obsyp potrubia (štrkopiesok): | 40.621
svahové kužele:
|  |  |  | opora č.1: (1/3*3,14*17^2*8,7)/4+(1/3*3,14*17^2*8,7)/4= | 1315.817
|  |  |  | opora č.10: (1/3*3,14*20^2*10,8)/4+(1/3*3,14*20^2*10,8)/4= | 2260.8
3617.238
#VALUE! |  | 01060202 |  | Premiestnenie vodorovné do 1 000 m |  | m3 | 4432.2392
|  |  | 0106020201 | Premiestnenie výkopku resp. rúbaniny, vodorovné do 1 000 m, tr. horniny 1-4 |  | m3 | 4432.2392
|  |  |  | zemina na spätný zásyp na medziskládku: | 4432.2392
#VALUE! |  | 01060204 |  | Premiestnenie vodorovné nad 3 000 m |  | m3 | 21428.4561
|  |  | 0106020401 | Premiestnenie výkopku resp. rúbaniny, vodorovné nad 3 000 m, tr. horniny 1-4 |  | m3 | 21428.4561
|  |  |  | prebytočná zemina na skládku z výkopov | 2832.2392
|  |  |  | vhodná zemina zo zemníka pre obsyp, násyp a zásyp: | 13353.2465
|  |  |  | zemina z výkopu nevhodná do sp. zásypu, násypu (zemina z vývrtu pilôt | 5242.9704
21428.4561
| 45.11.23 |  |  | VYPLŇOVANIE A REKULTIVAČNÉ PRÁCE
#VALUE! |  | 01080501 |  | Povrchové úpravy terénu, úpravy povrchov rozprestretím ornice |  | m2 | 1019.91
|  |  | 0108050102 | Povrchové úpravy terénu, úpravy povrchov rozprestretím ornice na svahu |  | m2 | 1019.91
|  |  |  | zahumusovanie kužeľov: z PD= | 1019.91
#VALUE! |  | 01080503 |  | Povrchové úpravy terénu, úpravy povrchov založením trávnika hydroosevom |  | m2 | 1019.91
|  |  | 0108050301 | Povrchové úpravy terénu, úpravy povrchov založením trávnika hydroosevom na ornicu |  | m2 | 1019.91
|  |  |  | zahumusovanie kužeľov:z PD = | 1019.91
#VALUE! |  | 01080811 |  | Povrchové úpravy terénu, sadenie, presádzanie, ošetrovanie, ochrana trávnika |  | m2 | 1019.91
|  |  | 0108081102 | Povrchové úpravy terénu, sadenie, presádzanie, ošetrovanie, ochrana trávnika na svahu | 1019.91 | m2 | 1019.91
| 45.11.25 |  |  | PRESUN ZEMÍN
#VALUE! |  | 01060202 |  | Premiestnenie , vodorovné do 1 000 m |  | m3 | 203.982
|  |  | 0106020201 | Premiestnenie výkopku resp. rúbaniny, vodorovné do 1 000 m, tr. horniny 1-4 |  | m3 | 203.982
|  |  |  | ornica pre ohumusovanie: | 203.982
#VALUE! |  | 01060700 |  | Premiestnenie - nakladanie, prekladanie, vykladanie |  | m3 | 203.982
|  |  | 0106070007 | Premiestnenie výkopku resp. rúbaniny - nakladanie, prekladanie, vykladanie, tr. horniny 1-4 |  | m3 | 203.982
|  |  |  | ornica pre ohumusovanie: 1019,91m2*0,20= | 203.982
| 45.22.11 |  |  | STAVEBNÉ PRÁCE NA MOSTOCH
#VALUE! |  | 11010202 |  | Základy, pätky z betónu železového |  | m3 | 1789.92
|  |  | 1101020207 | Základy, pätky z betónu železového, tr. C 30/37 (B 35) |  | m3 | 1789.92
pod pilier 2-9 - výstup z PD:
|  |  |  | (111,87m3)*2*8= | 1789.92
#VALUE! |  | 11010211 |  | Základy, pätky, debnenie tradičné |  | m2 | 979.2
|  |  | 1101021101 | Základy, pätky, debnenie tradičné drevené |  | m2 | 979.2
- debnenie základu piliéra 2-9:
|  |  |  | (11,0+6,0)*2*2*8*1,8= | 979.2
#VALUE! |  | 11010221 |  | Základy, pätky, výstuž z betonárskej ocele |  | t | 165.6
|  |  | 1101022106 | Základy, pätky, výstuž z betonárskej ocele 10505 |  | t | 165.6
OCEĽ B 500B
základ piliéra 2-9 - výstup z PD:
|  |  |  | (10,35t)*2*8 = | 165.6
#VALUE! |  | 11050102 |  | Zvislé konštrukcie inžinierskych stavieb, piliere z betónu železového |  | m3 | 769.8393
|  |  | 1105010207 | Zvislé konštrukcie inžinierskych stavieb, piliere z betónu železového, tr. C 30/37 (B 35) |  | m3 | 394.8196
|  |  |  | pilier L3,P3 - výstup z PD: 41,64*2m3= | 83.28
|  |  |  | výstupky pod ložiská pilier L3,P3: (3,14*0,55*0,55*0,15*4)m3= | 0.56991
|  |  |  | pilier L4,P4,L6,P6,L7,P7 - výstup z PD: 154,63*2m3= | 309.26
|  |  |  | výstupky pod ložiská pilier L4,P4,L6,P6,L7,P7 : (3,14*0,55*0,55*0,15*12)m3= | 1.7097
|  |  |  | Spolu | 394.8196
|  |  | 1105010208 | Zvislé konštrukcie inžinierskych stavieb, piliere z betónu železového, tr. C 35/45 (B 45) |  | m3 | 271.3697
|  |  |  | pilier L2,P2 - výstup z PD: 34,22*2m3= | 68.44
|  |  |  | výstupky pod ložiská pilier L2,P2: (3,14*0,55*0,55*0,15*4)m3= | 0.56991
|  |  |  | pilier L8,P8 - výstup z PD: 49,07*2m3= | 98.14
|  |  |  | výstupky pod ložiská pilier L8,P8: (3,14*0,55*0,55*0,15*4)m3= | 0.56991
|  |  |  | pilier L9,P9 - výstup z PD: 51,54*2m3= | 103.08
|  |  |  | výstupky pod ložiská pilier L9,P9: (3,14*0,55*0,55*0,15*4)m3= | 0.56991
|  |  |  | Spolu | 271.3697
|  |  | 1105010209 | Zvislé konštrukcie inžinierskych stavieb, piliere z betónu železového, tr. C 50/60 (B 45) |  | m3 | 103.6499
|  |  |  | pilier L5,P5 - výstup z PD: 51,54*2m3= | 103.08
|  |  |  | výstupky pod ložiská pilier L5,P5: (3,14*0,55*0,55*0,15*4)m3= | 0.56991
|  |  |  | Spolu | 103.6499
#VALUE! |  | 11050111 |  | Zvislé konštrukcie inžinierskych stavieb, piliere, debnenie tradičné |  | m2 | 1871.7792
|  |  | 1105011101 | Zvislé konštrukcie inžinierskych stavieb, piliere, debnenie tradičné drevené |  | m2 | 1871.7792
montáž+demontáž debnenia:
|  |  |  | pilier L2,P2 : 2*(6*6,825+6*7)m2= | 165.9
|  |  |  | výstupky pod ložiská pilier L2,P2: ((3,14*1,1)*0,15*4)m2= | 2.0724
|  |  |  | pilier L3,P3 : 2*(6*8,325+6*8,5)m2= | 201.9
|  |  |  | výstupky pod ložiská pilier L3,P3: ((3,14*1,1)*0,15*4)m2= | 2.0724
|  |  |  | pilier L4,P4,L6,P6,L7,P7: 2*(6*10,325+6*10,5+6*10,325+6*10,5+6*10,325+6*10,5)m2= | 749.7
|  |  |  | výstupky pod ložiská pilier L4,P4,L6,P6,L7,P7: ((3,14*1,1)*0,15*12)m2= | 6.2172
|  |  |  | pilier L5,P5 : 2*(6*10,325+6*10,5)m2= | 249.9
|  |  |  | výstupky pod ložiská pilier L3,P3: ((3,14*1,1)*0,15*4)m2= | 2.0724
|  |  |  | pilier L8,P8 : 2*(6*9,825+6*10,0)m2= | 237.9
|  |  |  | výstupky pod ložiská pilier L8,P8: ((3,14*1,1)*0,15*4)m2= | 2.0724
|  |  |  | pilier L9,P9 : 2*(6*10,325+6*10,5)m2= | 249.9
|  |  |  | výstupky pod ložiská pilier L9,P9: ((3,14*1,1)*0,15*4)m2= | 2.0724
|  |  |  | Spolu | 1871.7792
#VALUE! |  | 11050121 |  | Zvislé konštrukcie inžinierskych stavieb, piliere, výstuž z betonárskej ocele |  | t | 92.834
|  |  | 1105012106 | Zvislé konštrukcie inžinierskych stavieb, piliere, výstuž z betonárskej ocele 10505 |  | t | 92.834
OCEĽ B 500B
|  |  |  | pilier L2,P2 - výstup z PD: 7,45t= | 7.45
|  |  |  | pilier L3,P3 - výstup z PD: 8,22t= | 8.22
|  |  |  | pilier L4,P4,L6,P6,L7,P7 - výstup z PD: 32,62t= | 32.62
|  |  |  | pilier L5,P5 - výstup z PD: 22,21t= | 22.21
|  |  |  | pilier L8,P8 - výstup z PD: 10,62t= | 10.62
|  |  |  | pilier L9,P9 - výstup z PD: 11,714t= | 11.714
|  |  |  | Spolu | 92.834
#VALUE! |  | 11050202 |  | Zvislé konštrukcie inžinierskych stavieb, opory z betónu železového |  | m3 | 431.7129
|  |  | 1105020207 | Zvislé konštrukcie inžinierskych stavieb, opory z betónu železového, tr. C 30/37 (B 35) |  | m3 | 431.7129
|  |  |  | opora 1L,1P - výstup z PD: 200,05m3= | 200.05
|  |  |  | opora 10L,10P - výstup z PD: 218,22m3= | 218.22
|  |  |  | výstupky pod ložiská opory: 8*3,14*0,4*0,4*0,15 | 0.60288
|  |  |  | oporný múr - výstup z PD: 12,84m3= | 12.84
|  |  |  | Spolu | 431.7129
#VALUE! |  | 11050211 |  | Zvislé konštrukcie inžinierskych stavieb, opory, debnenie tradičné |  | m2 | 688.6168
|  |  | 1105021101 | Zvislé konštrukcie inžinierskych stavieb, opory, debnenie tradičné drevené |  | m2 | 688.6168
montáž+demontáž debnenia:
|  |  |  | opora 1L,1P : 45+20+20+75+108,6+1,7+3,6+3,4+2+2+14+14m2= | 309.3
|  |  |  | opora 10L,10P : 50,6+20+20+83+121,32+1,7+3,6+3,4+2+2+14+14m2= | 335.62
|  |  |  | výstupky pod ložiská opory: 8*3,14*0,8*0,15 | 0.3768
|  |  |  | oporný múr: (3,8*5,7)*2= | 43.32
|  |  |  | spolu | 688.6168
#VALUE! |  | 11050221 |  | Zvislé konštrukcie inžinierskych stavieb, opory, výstuž z betonárskej ocele |  | t | 48.59
|  |  | 1105022106 | Zvislé konštrukcie inžinierskych stavieb, opory, výstuž z betonárskej ocele 10505 |  | t | 48.59
OCEĽ B 500B
|  |  |  | opora 1L,1P - výstup z PD: 22,32t= | 22.35
|  |  |  | opora 10L,10P - výstup z PD: 24,35t= | 24.43
|  |  |  | oporný múr - výstup z PD: 1,81t= | 1.81
48.59
#VALUE! |  | 11050602 |  | Zvislé konštrukcie inžinierskych stavieb, rímsy z betónu železového |  | m3 | 418.02
|  |  | 1105060208 | Zvislé konštrukcie inžinierskych stavieb, rímsy z betónu železového, tr. C 35/45 (B 45) |  | m3 | 418.02
|  |  |  | z PD: 418,02 | 418.02
#VALUE! |  | 11050611 |  | Zvislé konštrukcie inžinierskych stavieb, rímsy, debnenie tradičné |  | m2 | 1219.8351
|  |  | 1105061101 | Zvislé konštrukcie inžinierskych stavieb, rímsy, debnenie tradičné drevené |  | m2 | 1219.8351
|  |  |  | ľavostranná rímsa ľavého mosta: ((0,55+0,25+0,22)*(5,9*2+272,305))m2= | 289.7871
|  |  |  | stredná rímsa ľavého mosta: ((0,55+0,35+0,22)*(274))m2= | 306.88
|  |  |  | stredná rímsa pravého mosta: ((0,55+0,35+0,22)*(274))m2= | 306.88
|  |  |  | pravostranná rímsa pravého mosta: ((0,55+0,35+0,22)*(5,9*2+270,6))m2= | 316.288
1219.8351
#VALUE! |  | 11050621 |  | Zvislé konštrukcie inžinierskych stavieb, rímsy, výstuž z betonárskej ocele |  | t | 51.62
|  |  | 1105062106 | Zvislé konštrukcie inžinierskych stavieb, rímsy, výstuž z betonárskej ocele 10505 |  | t | 51.62
|  |  |  | OCEĽ B 500B | 51.62
#VALUE! |  | 11080102 |  | Vodorovné nosné konštrukcie inžinierskych stavieb, prechodové dosky z betónu železového |  | m3 | 77
|  |  | 1108010206 | Vodorovné nosné konštrukcie inžinierskych stavieb, prechodové dosky z betónu železového, tr. C 25/30 (B 30) |  | m3 | 77
|  |  |  | - prechodové dosky na opore 1,10: 77m3= | 77
#VALUE! |  | 11080111 |  | Vodorovné nosné konštrukcie inžinierskych stavieb, prechodové dosky, debnenie tradičné |  | m2 | 38.3076
|  |  | 1108011101 | Vodorovné nosné konštrukcie inžinierskych stavieb, prechodové dosky, debnenie tradičné drevené |  | m2 | 38.3076
|  |  |  | - prechodové dosky na opore 1:((10,76+6,0)*2*2*0,27)m2= | 18.1008
|  |  |  | - prechodové dosky na opore 10:((12,71+6,0)*2*2*0,27)m2= | 20.2068
38.3076
#VALUE! |  | 11080121 |  | Vodorovné nosné konštrukcie inžinierskych stavieb, prechodové dosky, výstuž z betonárskej ocele |  | t | 11.951
|  |  | 1108012106 | Vodorovné nosné konštrukcie inžinierskych stavieb, prechodové dosky, výstuž z betonárskej ocele 10505 |  | t | 11.951
|  |  |  | OCEĽ B 500B, - prechodové dosky na opore 1,10: 11,951t= | 11.951
#VALUE! |  | 11080202 |  | Vodorovné nosné konštrukcie inžinierskych stavieb, mostné dosky z betónu železového |  | m3 | 2642.918
|  |  | 1108020208 | Vodorovné nosné konštrukcie inžinierskych stavieb, mostné dosky z betónu železového, tr. C 35/45 (B 45) |  | m3 | 2642.918
|  |  |  | spriahujúca doska - výstup z PD: 1710 m3= | 1710
|  |  |  | priečniky na oporách - výstup z PD: 182,38 m3= | 182
|  |  |  | priečniky na pilieroch - výstup z PD: 747,53 m3= | 747.53
|  |  |  | náliatky nad ložiská: (1,1*1,1*0,07*40)m3= | 3.388
2642.918
#VALUE! |  | 11080211 |  | Vodorovné nosné konštrukcie inžinierskych stavieb, mostné dosky, debnenie tradičné |  | m2 | 6612.18
|  |  | 1108021101 | Vodorovné nosné konštrukcie inžinierskych stavieb, mostné dosky, debnenie tradičné drevené |  | m2 | 6612.18
montáž+demontáž debnenia:
|  |  |  | spriahujúca doska (boky a konzoly tradičné debnenie, medzi nosníkmi cetris dosky) - počítame všetko dokopy ako 2/3 z celkovej plochy NK: 2/3*(3650+3706) m2= | 4904
|  |  |  | priečnik na opore 1: (13,05*1,6+13,05*2,2*2+1,6*2,2*2)m2 | 85.34
|  |  |  | priečnik na opore 10: (14,55*1,6+14,55*2,2*2+1,6*2,2*2)m2= | 94.34
|  |  |  | priečnik na pilieroch L2-L6, P2-P7: ((13,05*1,8+13,05*2,2*2+1,8*2,2*2)*11)+((14,55*1,8+14,55*2,2*2+1,8*2,2*2)*5)m2= | 1467.78
|  |  |  | náliatky nad ložiská: ((1,1*0,07*4+1,1*1,1)*40)m2= | 60.72
6612.18
#VALUE! |  | 11080221 |  | Vodorovné nosné konštrukcie inžinierskych stavieb, mostné dosky, výstuž z betonárskej ocele |  | t | 475.283
|  |  | 1108022106 | Vodorovné nosné konštrukcie inžinierskych stavieb, mostné dosky, výstuž z betonárskej ocele 10505 |  | t | 475.283
|  |  |  | spriahujúca doska: 319,113t= | 319.113
|  |  |  | priečnik na opore 1,10: 26,190t= | 26.19
|  |  |  | priečnik na pilieroch L2-L6, P2-P7: 129,98t= | 129.98
475.283
#VALUE! |  | 11200101 |  | Podkladné konštrukcie, podkladné vrstvy, betón prostý |  | m3 | 246.58
|  |  | 1120010103 | Podkladné konštrukcie, podkladné vrstvy, betón prostý tr. C 12/15 (B 15) |  | m3 | 246.58
podkladný betón :
|  |  |  | opora 1,10: 30,0m3= | 30
|  |  |  | pilier 2-9: (71,2*0,15*8*2)m3= | 170.88
|  |  |  | prechodové dosky na opore 1,10: 43,0m3= | 43
|  |  |  | oporný múr: 2,7m3= | 2.7
246.58
#VALUE! |  | 11200111 |  | Podkladné konštrukcie, podkladné vrstvy, debnenie tradičné |  | m2 | 133.095
|  |  | 1120011101 | Podkladné konštrukcie, podkladné vrstvy, debnenie tradičné drevené |  | m2 | 133.095
|  |  |  | montáž+demontáž debnenia: |  | m2
podkladný betón :
|  |  |  | opora 1 : (5,1+27,0+2,0)*2*0,15m= | 10.23
|  |  |  | opora 10: (5,1+30,3+2,0)*2*0,15m= | 11.22
|  |  |  | pilier 2-9: (11,3+6,3)*2*2*8*0,15m= | 84.48
|  |  |  | oporý múr: ((6,3+2,8)*2*0,15+0,45*6,3 | 5.565
|  |  |  | prechodové dosky na opore 1,10: ((6,0+11)*2*2+(6,0+13)*2*2)*0,15m= | 21.6
133.095
#VALUE! |  | 15080208 |  | Vodorovné nosné konštrukcie pre mostné stavby, nosníky z dielcov žel. betónových predpätých |  | m3 | 10039
|  |  |  | obostavaný priestor nosnej konštrukcie (vopred predpäté prefabrikované nosníky) - výstup z PD: 10039 m3= | 10039
#VALUE! |  | 21080408 |  | Vodorovné nosné konštrukcie, kĺby a ložiská hrncové |  | ks | 40
|  |  | 2108040803 | Vodorovné nosné konštrukcie, kĺby a ložiská hrncové, zvislé zaťaženie do 5 MN |  | ks | 4
|  |  |  | opory 1: 4ks= | 4
|  |  | 2108040804 | Vodorovné nosné konštrukcie, kĺby a ložiská hrncové, zvislé zaťaženie nad 5 MN |  | ks | 36
|  |  |  | piliere L2 - L9, P2 - P9: 32ks= | 32
|  |  |  | opory 10: 4ks= | 4
|  |  |  | Spolu | 36
#VALUE! |  | 21080409 |  | Vodorovné nosné konštrukcie, kĺby a ložiská, kĺb zo železobetónu |  | m | 46.94
|  |  | 2108040901 | Vodorovné nosné konštrukcie, kĺby a ložiská, kĺb zo železobetónu, zvislé zaťaženie do 1 MN |  | m | 46.94
|  |  |  | - kĺb - prechodové dosky na opore 1: (10,76*2)m= | 21.52
|  |  |  | - kĺb - prechodové dosky na opore 10: (12,71*2)m= | 25.42
46.94
#VALUE! |  | 21200116 |  | Podkladné a vedľajšie konštrukcie, výplň za oporami a protimrazové kliny zo štrkopiesku |  | m3 | 333.5
|  |  |  | opora č.1: 5,8m2*26m= | 150.8
|  |  |  | opora č.10: 6,3m2*29m= | 182.7
333.5
#VALUE! |  | 21200241 |  | Podkladné a vedľajšie konštrukcie pod mostnými ložiskami, plastbetón |  | m2 | 211.3892
|  |  |  | opory: 8*3,14*0,4*0,4 | 4.0192
|  |  |  | piliere: 32*3,14*0,5*0,5 | 25.12
|  |  |  | naliatky pod nosníky: 162*0,75*0,75*2 | 182.25
211.3892
#VALUE! |  | 21250106 |  | Doplňujúce konštrukcie, zvodidlá oceľové |  | m | 1115.289
|  |  | 2125010601 | Doplňujúce konštrukcie, zvodidlá oceľové jednoduché |  | m | 1115.289
- vrátane povrchovej úpravy podľa PD, kotevné platne je potrebné osadiť do vrstvy plastmalty a utesniť tmelom
|  |  |  | uroveň zachytenia H3: (284,705+273,867+273,732+282,985)m= | 1115.289
#VALUE! |  | 21250206 |  | Doplňujúce konštrukcie, zábradlia oceľové |  | m | 222.705
|  |  |  | oceľové zábradlie - zvislá výplň : (108*2,0)+2,705m= | 218.705
|  |  |  | oceľové zábradlie - zvislá výplň(dilatačný diel) : (2,0+2,0)m= | 4
222.705
#VALUE! |  | 21250320 |  | Doplňujúce konštrukcie, odvodnenie mostov, odvodňovače |  | ks | 128
|  |  |  | odvodňovače 500 x 300mm vrátane povrchovej úpravy, vrátane 18ks odvodňovacích trubičiek izolácie: 128ks= | 128
#VALUE! |  | 21250321 |  | Doplňujúce konštrukcie, odvodnenie mostov, odvodňovacie potrubie |  | m | 697.1
pozdĺžne zberné potrubie vrátane tvaroviek,závesov a kompenzátorov:
|  |  |  | Zberné potrubie DN 300: 506m= | 506
|  |  |  | Zberné potrubie DN 150: 56,3m= | 56.3
odpadové potrubie
|  |  |  | zvislé odpadové potrubie DN 150: 60,0m= | 60
|  |  |  | zvislý zvod DN 100: 7,6m= | 7.6
prestupy - chráničky
|  |  |  | DN350 cez priečniky: 2*1,6+2*8*1,8 | 32
|  |  |  | DN200 cez priečniky: 2*2*1,6+2*8*1,8 | 35.2
697.1
#VALUE! |  | 21250422 |  | Doplňujúce konštrukcie, dilatačné zariadenia, výplň dilatačných škár |  | m2 | 28.1288
|  |  | 2125042204 | Doplňujúce konštrukcie, dilatačné zariadenia, výplň dilatačných škár z polystyrénu |  | m2 | 28.1288
|  |  |  | PD-opora:(2*10,76+4*0,3+2*12,710+2*0,3+2*5,3)*0,3 | 17.802
|  |  |  | vrubový kĺb PD: (2*10,76+2*12,710)*0,22 | 10.3268
|  |  |  | Spolu | 28.1288
#VALUE! |  | 21250424 |  | Doplňujúce konštrukcie, dilatačné zariadenia, tesnenie dilatačných škár |  | m | 2055.92
|  |  | 2125042401 | Doplňujúce konštrukcie, dilatačné zariadenia, tesnenie dilatačných škár asfaltovou zálievkou |  | m | 264.14
|  |  |  | PD-opora:(2*10,76+4*0,3+2*12,710+2*0,3+2*5,3) | 59.34
|  |  |  | okolo odvodňovačov:(0,3+0,5)*2*128= | 204.8
|  |  | 2125042403 | Doplňujúce konštrukcie, dilatačné zariadenia, tesnenie dilatačných škár polyuretánovým tmelom |  | m | 1791.78
dilatačné škáry
|  |  |  | PD-opora:(2*10,76+4*0,3+2*12,710+2*0,3+2*5,3) | 59.34
pracovné škáry
|  |  |  | opora1: ((13,5*2+0,6*2)*2+2,45*2+0,9*13,5)*2 | 146.9
|  |  |  | opora10: ((15*2+0,6*2)*2+2,45*2+0,9*15)*2 | 161.6
|  |  |  | piliere: 6,01*32*2 | 384.64
|  |  |  | oporný mur: (0,5+6)*2*2 | 26
|  |  |  | priečniky - opora1,10: (13,05+1,6)*2*2+(14,55+1,6)*2*2 | 123.2
|  |  |  | priečniky - piliere: (13,05+1,8)*2*11+(14,55+1,8)*2*5 | 490.2
|  |  |  | rímsy:44*(1,5+0,25)+45*(0,9+0,35)*2+44*(1,6+0,35)+178*0,55+178*0,15 | 399.9
|  |  |  | Spolu | 1791.78
#VALUE! |  | 21250528 |  | Doplňujúce konštrukcie, mostné zábrany a ochrany, protidotykové zábrany |  | M2 | 27.6
|  |  | 2125052801 | Doplňujúce konštrukcie, mostné zábrany a ochrany, protidotykové zábrany, štít |  | M2 | 27.6
27.6
#VALUE! |  | 21250531 |  | Doplňujúce konštrukcie, mostné zábrany a ochrany, krycie zábrany |  | m2 | 115.66
|  |  | 2125053101 | Doplňujúce konštrukcie, mostné zábrany a ochrany, krycie zábrany, štít |  | m2 | 115.66
ochrana proti padaniu snehu
|  |  |  | 62*1,1 | 68.2
|  |  |  | prekrytie zrkadla, kompozitná doska v rátane kotvenia 0,6*79,1 | 47.46
115.66
#VALUE! |  | 21250833 |  | Doplňujúce konštrukcie, zaťažovacie skúšky statické |  | ks | 8
|  |  | 2125083302 | Doplňujúce konštrukcie, zaťažovacie skúšky statické, 1.pole do 500 m2 | 2 | ks | 2
|  |  | 2125083306 | Doplňujúce konštrukcie, zaťažovacie skúšky statické, 2. a ďalšie pole do 500 m2 | 6 |  | 6
#VALUE! |  | 21250906 |  | Doplňujúce konštrukcie, drobné zariadenia oceľové |  | ks | 1672
|  |  |  | kotevné prvky pre rímsu vrátane vývrtu s povrchovou úpravou v zmysle PD: 1672ks= | 1672
#VALUE! |  | 21251006 |  | Doplňujúce konštrukcie, podperné konštrukcie mostov oceľové |  | m3 | 17365.98
|  |  | 2125100602 | Doplňujúce konštrukcie, podperné konštrukcie mostov oceľové ťažké |  | m3 | 17365.98
Piliere - (sirka * dlzka * vyska):
|  |  |  | 4*13,5*((6,825+7+8,325+8,5+10,325+10,5+10,325+10,5+10,325+10,5)*2+10,325+10,5)+4*15*(10,325+10,5+(9,825+10+10,325+10,5)*2)= 17309,55 m3 | 17309.55
Opory - (pocet*sirka*dlzka*vyska):
|  |  |  | 2*2,2*13,5*0,45+2*2,2*15*0,45=56,43m3 | 56.43
17365.98
| 45.23.32 |  |  | PRÁCE NA VRCHNEJ STAVBE DIAĽNÍC , CIEST, ULÍC, CHODNÍKOV A NEKRYTÝCH PARKOVÍSK
#VALUE! |  | 22030330 |  | Podkladné a krycie vrstvy z asfaltových zmesí, bitúmenové postreky, nátery,posypy spojovací postrek |  | m2 | 12757.236
|  |  | 2203033004 | Podkladné a krycie vrstvy z asfaltových zmesí, bitúmenové postreky, nátery,posypy spojovací postrek z modifikovanej emulzie |  | m2 | 12757.236
"konštrukcia vozovky v zmysle PD"
spojovací emulzný postrek 0,5 kg/m2, P,CBP:
pod SMA 11 PMB a pod MA 16 PMB:
|  |  |  | Ľavý most (CAD): 3216,818*2m2= | 6433.636
|  |  |  | Pravý most (CAD): 3161,8*2m2= | 6323.6
12757.236
#VALUE! |  | 22030334 |  | Podkladné a krycie vrstvy z asfaltových zmesí, bitúmenové postreky, nátery, posypy posyp podkladu alebo krytu |  | m2 | 6378.618
|  |  | 2203033402 | Podkladné a krycie vrstvy z asfaltových zmesí, bitúmenové postreky, nátery, posypy posyp podkladu alebo krytu predobalenou drvou |  | m2 | 6378.618
"konštrukcia vozovky v zmysle PD"
|  |  |  | zaklinenie: (3216,818+3161,8)m2= | 6378.618
#VALUE! |  | 22030641 |  | Podkladné a krycie vrstvy z asfaltových zmesí, bitúmenové vrstvy, asfaltový koberec mastixový |  | m3 | 255.1448
|  |  | 2203064101 | Podkladné a krycie vrstvy z asfaltových zmesí, bitúmenové vrstvy, asfaltový koberec mastixový triedy I |  | m3 | 255.1448
- SMA 11, hr. 40 mm:
|  |  |  | Ľavý most: 3216,82*0,04m3= | 128.6728
|  |  |  | Pravý most: 3161,80*0,04m2= | 126.472
255.1448
#VALUE! |  | 22030643 |  | Podkladné a krycie vrstvy z asfaltových zmesí, bitúmenové vrstvy, asfaltový koberec drenážny |  | m2 | 113.7
|  |  | 2203064302 | Podkladné a krycie vrstvy z asfaltových zmesí, bitúmenové vrstvy, asfaltový koberec drenážny z plastbetónu |  | m2 | 113.7
|  |  |  | drenážny kanálik: (272+270+12,5*2+11,*2)*0,1 | 58.9
|  |  |  | okolo odvodňovačov: 0,4*128 | 51.2
|  |  |  | okolo trubičiek: 0,2*18 | 3.6
113.7
#VALUE! |  | 22030744 |  | Podkladné a krycie vrstvy z asfaltových zmesí, liaty asfalt, cestný |  | m3 | 287.0379
|  |  | 2203074404 | Podkladné a krycie vrstvy z asfaltových zmesí, liaty asfalt cestný jemnozrnný modifikovaný |  | m3 | 287.0379
- MA 16 PMB hr. 45mm:
|  |  |  | Ľavý most: 3216,82*0,045m3= | 144.7569
|  |  |  | Pravý most: 3161,80*0,045m2= | 142.281
287.0379
#VALUE! |  | 22040852 |  | Kryty dláždené,chodníkov komunikácií,rigolov - úprava škár pri opravách a vyplnenie škár elastickou zálievkou |  | m | 1240.989
predtesnenie
|  |  |  | pozdĺž obruby rímsy + prech. bloky ríms + pozdĺž MZ: 284,405+273,567+273,432+282,685+2,5*3+3+27,6*2+30,6*2 | 1240.989
#VALUE! |  | 22250184 |  | Doplňujúce konštrukcie, zábradlie, plastové |  | m | 73.7
|  |  | 2225018401 | Doplňujúce konštrukcie, zábradlie plastové, mostov a múrov |  | m
|  |  |  | v. 1,1m, kompozitné zábradlie vrátane povrchovej úpravy,nerezové kotevné platne osadiť do vrstvy plastmalty a tesniť tmelom pri schodisku: 68m= | 68
|  |  |  | v. 1,1m, kompozitné zábradlie vrátane povrchovej úpravy,nerezové kotevné platne osadiť do vrstvy plastmalty a tesniť tmelom na opornom múre: 5,7m= | 5.7
73.7
#VALUE! |  | 22250570 |  | Doplňujúce konštrukcie, značky staničenia a geodetické body, meračské značky |  | ks | 152
Podkladné a krycie vrstvy z asfaltových zmesí, liaty asfalt cestný jemnozrnný modifikovaný
Pozorované body:
|  |  |  | klincové značky na rímsach: 84ks= | 84
|  |  |  | čapové značky na oporách a pilieroch: 36ks= | 36
|  |  |  | kruhový terč na piliery: 32ks= | 32
152
#VALUE! |  | 22250671 |  | Doplňujúce konštrukcie, zvislé dopravné značky, normálny alebo zväčšený rozmer |  | ks | 4
|  |  |  | evidentné číslo mosta: 2ks= | 2 | ks | 4
|  |  |  | identifikačné čísla mosta: 2ks= | 2
4
#VALUE! |  | 22250674 |  | Doplňujúce konštrukcie, zvislé dopravné značky, stĺpiky |  | ks | 2
|  |  | 2225067401 | Doplňujúce konštrukcie, zvislé dopravné značky, stĺpiky oceľové |  | ks | 2
|  |  |  | 2ks=2,0000 [A] | 2
#VALUE! |  | 22250980 |  | Doplňujúce konštrukcie, obrubníky chodníkové |  | m | 190.5
|  |  | 2225098001 | Doplňujúce konštrukcie, obrubníky chodníkové betónové |  | m | 190.5
|  |  |  | výstup z PD: 15,5m = | 15.5
|  |  |  | výstup z PD: 175m = | 175
190.5
| 45.24.70 |  |  | PRÁCE NA HRUBEJ STAVBE ÚPRAV TOKOV, HRÁDZÍ, ZAVLAŽOVACÍCH KANÁLOV A AKVADUKTOV
#VALUE! |  | 11200101 |  | Podkladné konštrukcie, podkladné vrstvy, z betónu prostého |  | m3 | 90
|  |  | 1120010106 | Podkladné konštrukcie, podkladné vrstvy z betónu prostého, tr. C 25/30 (B 30) |  | m3 | 90
|  |  |  | pod dlažbu z lom. kameňa, pod schodisko - výstup z PD: 90m3 = | 90
#VALUE! |  | 11200201 |  | Podkladné konštrukcie, tesniace vrstvy, prahy, z betónu prostého |  | m3 | 25
|  |  | 1120020106 | Podkladné konštrukcie, tesniace vrstvy, prahy z betónu prostého, tr. C 25/30 (B 30) |  | m3 | 25
|  |  |  | pätný prah - výstup z PD: 25m3 = | 25
#VALUE! |  | 31210303 |  | Spevnené plochy, dlažby z lomového kameňa |  | m2 | 790
|  |  | 1121020106 | Spevnené plochy, pätky, opevnenie z betónu prostého, tr. C 25/30 (B 30) |  | m2 | 790
|  |  |  | dlažba z kameňa - výstup z PD: 790m2 = | 790
| 45.26.14 |  |  | IZOLAČNÉ PRÁCE PROTI VODE
#VALUE! |  | 61010101 |  | Izolácie proti vode a zemnej vlhkosti, bežných konštrukcií náterivami a tmelmi |  | m2 | 2681.3798
|  |  | 6101010101 | Izolácie proti vode a zemnej vlhkosti, bežných konštrukcií náterivami a tmelmi na ploche vodorovnej |  | m2 | 1314.44
1x penetračný + 2x asfaltový
|  |  |  | pilier - základ:((6,1*11)-2*2,475)*16 | 994.4
|  |  |  | opory - rub: 0,85*5*4+1,1*2*4 | 25.8
|  |  |  | oporný múr: 2,1*6 | 12.6
|  |  |  | prechodová doska:2*(10,76+12,710)*6 | 281.64
|  |  |  | spolu | 1314.44
|  |  | 6101010102 | Izolácie proti vode a zemnej vlhkosti, bežných konštrukcií náterivami a tmelmi na ploche zvislej |  | m2 | 1366.9398
1x penetračný + 2x asfaltový
|  |  |  | pilier - základ:((2*1,6*11)+2*10,2)*16 | 889.6
|  |  |  | pilier - driek: 6,1*15 | 91.5
|  |  |  | opory - líc: 0,670*27+0,68*30+9,3*2+9,7*2 | 76.49
|  |  |  | opory - rub: 108,6+121,3+0,4*5*4+7,55*4+1,8*4+1*4+1,7*4+0,83*4 | 289.42
|  |  |  | oporný múr: 1,7*6+2*1,528 | 7.256
|  |  |  | prechodová doska:2*(10,76+12,710)*0,27 | 12.6738
|  |  |  | spolu | 1366.9398
#VALUE! |  | 61010105 |  | Izolácie proti vode a zemnej vlhkosti, bežných konštrukcií ochrannými a podkladnými textíliami |  | m2 | 2193.98
|  |  | 6101010501 | Izolácie proti vode a zemnej vlhkosti, bežných konštrukcií ochrannými a podkladnými textíliami na ploche vodorovnej |  | m2 | 1074.48
Geotextília:
|  |  |  | pilier - základ:((6,1*11)-2*2,475)*16 | 994.4
Separačná geotextília:
|  |  |  | oporný múr: 10,4*7,7 | 80.08
|  |  |  | spolu | 1074.48
|  |  | 6101010502 | Izolácie proti vode a zemnej vlhkosti, bežných konštrukcií ochrannými a podkladnými textíliami na ploche zvislej |  | m2 | 1119.5
2*Geotextília:
|  |  |  | rub opory: 108,6+121,3 | 229.9
|  |  |  | pilier - základ:((2*1,6*11)+2*10,2)*16 | 889.6
|  |  |  | spolu | 1119.5
#VALUE! |  | 61010502 |  | Izolácie proti vode a zemnej vlhkosti, mostoviek pásmi |  | m2 | 8600.34
|  |  | 6101050201 | Izolácie proti vode a zemnej vlhkosti, mostoviek pásmi na ploche vodorovnej |  | m2 | 8600.34
- nosná konstrukcia a ochrana izolácie pod rímsami
|  |  |  | pod nosnou konstrukciou: 3706,5+3650 | 7356.5
|  |  |  | pod rímsou: 394,8+204,9+204,8+392,4 | 1196.9
|  |  |  | prechodová doska: 2*(10,76+12,71)*1 | 46.94
|  |  |  | spolu | 8600.34
| 45.26.22 |  |  | ZÁKLADOVÉ PRÁCE A VŔTANIE VODNÝCH STUDNÍ
#VALUE! |  | 02010221 |  | Zlepšovanie základovej pôdy, lôžko pre trativody a vankúše pod základy, z betónu prosteho |  | m3 | 1.2
|  |  |  | betón C12/15 pod drenáž(oporný múr): 1*6*0,2 | 1.2
#VALUE! |  | 02010309 |  | Zlepšovanie základovej pôdy, trativody kompletné z potrubia plastického |  | m | 8.5
|  |  | 0201030906 | Zlepšovanie základovej pôdy, trativody kompletné z potrubia plastického DN 160 mm |  | m | 8.5
|  |  |  | drenáž DN150 - oporný múr: | 8.5
#VALUE! |  | 02020673 |  | Vrty pre pilóty, tr.horniny III |  | m | 4638.155
|  |  | 0202067307 | Vrty pre pilóty, tr.horniny III, D nad 1050 do 1250 mm |  | m | 4638.155
|  |  |  | dĺžka vrtu * počet pilot (výstup z PD) | 4638.155
#VALUE! |  | 02040222 |  | Pilóty betónované na mieste s vytiahnutím pažnice, beton železový |  | m3 | 4905
|  |  | 0204022202 | Pilóty betónované na mieste s vytiahnutím pažnice, beton železový C 25/30 |  | m3 | 4905
|  |  |  | 4340*0,6*0,6*3,14)=4905m3 | 4905
"položka vrátane vš. skúšok pilôt - viď popis"
- zaťažovacia - nesyst. skúška: zriadenie 10 ks nesystémových skúšobných pilôt vrátane technológie zaťažovacej skúšky , prípadne pomocných pilôt (pomoc. konštrukcií)
- vrátane skúšky pilôt:
PIT skúška pilôt: 232ks
CHA skúška pilôt: 20ks
#VALUE! |  | 02040223 |  | Pilóty betónované na mieste s vytiahnutím pažnice, betonárska výstuž |  | t | 246.947
|  |  | 0204022304 | Pilóty betónované na mieste s vytiahnutím pažnice, betonárska výstuž 10 505 |  | t | 246.947
OCEĽ B 500B
|  |  |  | výstup z PD: 122,037+124,910 | 246.947
| 45.26.23 |  |  | BETONÁRSKE PRÁCE
#VALUE! |  | 11090202 |  | Schodiskové konštrukcie, stupne z betónu železového |  | m3 | 18
|  |  | 1109020106 | Schodiskové konštrukcie, stupne z betónu železového, tr. C 25/30 (B 30) |  | m3 | 18
únikové schodisko pri opore1,10 - prefabrikát:
|  |  |  | bet. bloky 11x0,5x0,2m - výstup z PD: 18m3= | 18
"podkladný betón pod schodisko je v pol.č. 1120020106"
| 45.31.12 |  |  | ELEKTROINŠTALAČNÉ PRÁCE V NEOBYTNÝCH BUDOVÁCH
#VALUE! |  | 91220301 |  | Uzemňovacie a bleskozvodné vedenia - vodiče nadzemné, na povrchu FeZn |  | KPL | 1
práce spojené s ochranou MO pred atmosférickým predpätím v zmysle výkresovej prílohy
| 45.44.20 |  |  | NANÁŠANIE OCHRANNÝCH VRSTIEV - MALIARSKE A NATIERAČSKÉ PRÁCE
#VALUE! |  | 84010807 |  | Náter omietok a betónových povrchov, farba epoxidová |  | m2 | 7355.791
|  |  | 8401080703 | Náter omietok a betónových povrchov, farba epoxidová, mostoviek |  | m2 | 7355.791
zapečatenie mostovky:
|  |  |  | Ľavý most: (3706,551)m2= | 3706.551
|  |  |  | Pravý most: (3649,24)m2= | 3649.24
7355.791