## Sheet1
ASPE 9 |  | Firma:
Stavba: |  |  | 15BA11008_1 | R2_Saca-Kosicke_Olsany_DRS_DP_VSETKY SO SPOLU
Časť stavby: |  |  | SO 213-00 | MOST NAD R2 V KM 15,56 NA CESTE II/552
Klasifikácia stavby:
Klasifikácia | Číslo položky |  |  | Výkaz konštrukcií a pracovných činností |  | M.j. | Množstvo
produkcie | p.č. | položka | podpoložka | výkaz | výmera
45.11.11 |  |  |  | DEMOLAČNÉ PRÁCE
| 1 | 05010104 |  | Búranie konštrukcií základov, betónových |  | M3 | 13.564
odbúranie prebetonovania hlavy piloty
|  |  |  | opora1: 3,14*0,60*0,60*0,50*6=3,3912 [A] | 3.3912
|  |  |  | pilier: 3,14*0,60*0,60*0,50*12=6,7824 [B] | 6.7824
|  |  |  | opora3: 3,14*0,60*0,60*0,50*6=3,3912 [C] | 3.3912
|  |  |  | Spolu: A+B+C=13,5648 [D] | 13.5648
| 2 | 05080200 |  | Doprava vybúraných hmôt vodorovná |  | T | 29.841
|  |  | 0508020003 | Doprava vybúraných hmôt vodorovná, nad 1 km |  | T | 29.841
|  |  |  | podľa pol.č. 05010104:13,564m3*2,2t/m3=29,8408 [A] | 29.8408
45.11.20 |  |  |  | VÝKOPOVÉ ZEMNÉ PRÁCE A PRESUN ZEMÍN
| 3 | 01010301 |  | Pripravné práce, čerpanie vody gravitačnými studňami |  | HOD | 224
|  |  | 0101030101 | Pripravné práce, čerpanie vody gravitačnými studňami do 500 l/min |  | HOD | 224
|  |  |  | pilier, 7 dní *8hod*4 čerpadlá: 7*8*4=224,0000 [A] | 224
| 4 | 01010401 |  | Pripravné práce, odvedenie vody potrubím alebo žľabmi na povrchu |  | M | 20
|  |  | 0101040101 | Pripravné práce, odvedenie vody potrubím alebo žľabmi na povrchu do 100 mm |  | M | 20
|  |  |  | 20,0m=20,0000 [A] | 20
| 5 | 01020200 |  | Odkopávky a prekopávky nezapažené |  | M3 | 12582
|  |  | 0102020007 | Odkopávky a prekopávky nezapažené, tr. horniny 1-4 |  | M3 | 12582
odstránenie konsolidačného násypu
|  |  |  | OP1: 6267,0m3=6 267,0000 [A] | 6267
|  |  |  | OP3: 6315,0m3=6 315,0000 [B] | 6315
|  |  |  | Spolu: A+B=12 582,0000 [C] | 12582
| 6 | 01020300 |  | Odkopávky a prekopávky v zemníkoch |  | M3 | 17028.029
|  |  | 0102030007 | Odkopávky a prekopávky v zemníkoch, tr. horniny 1-4 |  | M3 | 17028.029
|  |  |  | vhodná zemina pre násyp a zásyp: 16412,11m3+615,919m3=17 028,0290 [A] | 17028.029
| 7 | 01030102 |  | Hĺbené vykopávky jám nezapažených |  | M3 | 366.58
|  |  | 0103010207 | Hĺbené vykopávky jám nezapažených, tr. horniny 1-4 |  | M3 | 366.58
pilier
|  |  |  | pre základ: (220,436m2+6,20*18,50)/2*(2,80+1,20)/2=335,1360 [A] | 335.136
|  |  |  | odvodň.rigol: (18,50*2+6,90*2)*0,07m2=3,5560 [B] | 3.556
|  |  |  | vsakovacie jámy: 2,40*2,00*1,50*2=14,4000 [C] | 14.4
|  |  |  | vývariska: 2*2,40*2,81*2,00*0,5=13,4880 [D] | 13.488
|  |  |  | Spolu: A+B+C+D=366,5800 [E] | 366.58
| 8 | 01030201 |  | Hĺbené vykopávky rýh š. do 600 mm |  | M3 | 16.964
|  |  | 0103020107 | Hĺbené vykopávky rýh š. do 600 mm, tr. horniny 1-4 |  | M3 | 16.964
|  |  |  | pätné prahy: 17,005*0,80*0,50*2=13,6040 [A] | 13.604
|  |  |  | prahy pod schodiskom: 2*4*1,05*0,80*0,50=3,3600 [B] | 3.36
|  |  |  | Spolu: A+B=16,9640 [C] | 16.964
| 9 | 01040100 |  | Konštrukcie z hornín - skládky |  | M3 | 13358.923
|  |  | 0104010007 | Konštrukcie z hornín - skládky tr.horniny 1-4 |  | M3 | 13358.923
uloženie na medziskládku
|  |  |  | zemina z výkopu: 12582,0m3+366,58m3+16,964m3=12 965,5440 [A] | 12965.544
uloženie na trvalú skládku
|  |  |  | nevhodná zemina z vývrtu pilót: (90,00+168,00+90,00)*3,14*0,60*0,60=393,3792 [B] | 393.3792
|  |  |  | Spolu: A+B=13 358,9232 [C] | 13358.9232
| 10 | 01040202 |  | Konštrukcie z hornín - násypy so zhutnením |  | M3 | 16412.11
|  |  | 0104020201 | Konštrukcie z hornín - násypy so zhutnením zo zemín súdržných |  | M3 | 16412.11
konsolidačný násyp (kužele, plošina, prochodová oblasť, pred oporou)
|  |  |  | OP1: 8206,055m3=8 206,0550 [A] | 8206.055
|  |  |  | OP3: 8206,055m3=8 206,0550 [B] | 8206.055
|  |  |  | Spolu: A+B=16 412,1100 [C] | 16412.11
| 11 | 01040402 |  | Konštrukcie z hornín - zásypy so zhutnením |  | M3 | 615.919
|  |  | 0104040207 | Konštrukcie z hornín - zásypy so zhutnením, tr. horniny 1-4 |  | M3 | 615.919
za oporami
|  |  |  | OP1: 11,468m2*15,805=181,2517 [A] | 181.2517
|  |  |  | OP3: 12,37909m2*15,805=195,6515 [B] | 195.6515
|  |  |  | pilier: 338,692m3-87,035m3-12,642m3=239,0150 [C] | 239.015
|  |  |  | Spolu: A+B+C=615,9182 [D] | 615.9182
| 12 | 01060202 |  | Premiestnenie , vodorovné do 1 000 m |  | M3 | 12965.544
|  |  | 0106020201 | Premiestnenie výkopku resp. rúbaniny, vodorovné do 1 000 m, tr. horniny 1-4 |  | M3 | 12965.544
uloženie na medziskládku
|  |  |  | zemina z výkopu: 12582,0m3+366,58m3+16,964m3=12 965,5440 [A] | 12965.544
| 13 | 01060204 |  | Premiestnenie vodorovné nad 3 000 m |  | M3 | 17421.408
|  |  | 0106020401 | Premiestnenie výkopku resp. rúbaniny, vodorovné nad 3 000 m, tr. horniny 1-4 |  | M3 | 17421.408
|  |  |  | vhodná zemina zo zemníka pre násyp a zásyp: 16412,11m3+615,919m3=17 028,0290 [A] | 17028.029
|  |  |  | odvoz nevhodnej zeminy z vývrtu pilót: (90,00+168,00+90,00)*3,14*0,60*0,60=393,3792 [B] | 393.3792
|  |  |  | Spolu: A+B=17 421,4082 [C] | 17421.4082
45.11.23 |  |  |  | VYPLŇOVANIE A REKULTIVAČNÉ PRÁCE
| 14 | 01080501 |  | Povrchové úpravy terénu, úpravy povrchov rozprestretím ornice |  | M2 | 2150.743
|  |  | 0108050102 | Povrchové úpravy terénu, úpravy povrchov rozprestretím ornice na svahu |  | M2 | 2150.743
|  |  |  | zahumusovanie kužeľov: (39,14*17,5*3,14)/4*4 =2 150,7430 [A] | 2150.743
| 15 | 01080503 |  | Povrchové úpravy terénu, úpravy povrchov založením trávnika hydroosevom |  | M2 | 2150.743
|  |  | 0108050301 | Povrchové úpravy terénu, úpravy povrchov založením trávnika hydroosevom na ornicu |  | M2 | 2150.743
|  |  |  | zahumusovanie kužeľov: (39,14*17,5*3,14)/4*4 =2 150,7430 [A] | 2150.743
| 16 | 01080811 |  | Povrchové úpravy terénu, sadenie, presádzanie, ošetrovanie, ochrana trávnika |  | M2 | 2150.743
|  |  | 0108081102 | Povrchové úpravy terénu, sadenie, presádzanie, ošetrovanie, ochrana trávnika na svahu | 2150.743 | M2 | 2150.743
45.11.25 |  |  |  | PRESUN ZEMÍN
| 17 | 01060202 |  | Premiestnenie , vodorovné do 1 000 m |  | M3 | 430.149
|  |  | 0106020201 | Premiestnenie výkopku resp. rúbaniny, vodorovné do 1 000 m, tr. horniny 1-4 |  | M3 | 430.149
|  |  |  | ornica pre ohumusovanie: 2150,743m2*0,20=430,1486 [A] | 430.1486
| 18 | 01060700 |  | Premiestnenie - nakladanie, prekladanie, vykladanie |  | M3 | 430.149
|  |  | 0106070007 | Premiestnenie výkopku resp. rúbaniny - nakladanie, prekladanie, vykladanie, tr. horniny 1-4 |  | M3 | 430.149
|  |  |  | ornica pre ohumusovanie: 2150,743m2*0,20=430,1486 [A] | 430.1486
45.22.11 |  |  |  | STAVEBNÉ PRÁCE NA MOSTOCH
| 19 | 11010101 |  | Základy, pásy z betónu prostého |  | M3 | 12.648
|  |  | 1101010106 | Základy, pásy z betónu prostého, tr. C 25/30 (B 30) |  | M3 | 12.648
|  |  |  | uloženie ríms medzi krídlami: 6,324m2*0,5*4=12,6480 [A] | 12.648
| 20 | 11010111 |  | Základy, pásy, debnenie tradičné |  | M2 | 10.5
|  |  | 1101011101 | Základy, pásy, debnenie tradičné drevené |  | M2 | 10.5
|  |  |  | (5,225+5,275)*2*0,50=10,5000 [A] | 10.5
| 21 | 11010202 |  | Základy, pätky z betónu železového |  | M3 | 87.035
|  |  | 1101020206 | Základy, pätky z betónu železového, tr. C 25/30 (B 30) |  | M3 | 87.035
|  |  |  | pilier: 16,90*5,15m2=87,0350 [A] | 87.035
| 22 | 11010211 |  | Základy, pätky, debnenie tradičné |  | M2 | 45.79
|  |  | 1101021101 | Základy, pätky, debnenie tradičné drevené |  | M2 | 45.79
|  |  |  | pilier: 1,05*16,90*2+5,15m2*2=45,7900 [A] | 45.79
| 23 | 11010221 |  | Základy, pätky, výstuž z betonárskej ocele |  | T | 8.453
|  |  | 1101022106 | Základy, pätky, výstuž z betonárskej ocele 10505 |  | T | 8.453
|  |  |  | betonárská výstuž B500 B z prílohy č. 16:8,453t=8,4530 [A] | 8.453
| 24 | 11050102 |  | Zvislé konštrukcie inžinierskych stavieb, piliere z betónu železového |  | M3 | 21.614
|  |  | 1105010208 | Zvislé konštrukcie inžinierskych stavieb, piliere z betónu železového, tr. C 35/45 (B 45) |  | M3 | 21.614
|  |  |  | 0,895m2*8,05*3ks=21,6143 [A] | 21.6143
| 25 | 11050111 |  | Zvislé konštrukcie inžinierskych stavieb, piliere, debnenie tradičné |  | M2 | 87.696
|  |  | 1105011101 | Zvislé konštrukcie inžinierskych stavieb, piliere, debnenie tradičné drevené |  | M2 | 87.696
|  |  |  | 3,6313*8,05*3ks=87,6959 [A] | 87.6959
| 26 | 11050121 |  | Zvislé konštrukcie inžinierskych stavieb, piliere, výstuž z betonárskej ocele |  | T | 4.505
|  |  | 1105012106 | Zvislé konštrukcie inžinierskych stavieb, piliere, výstuž z betonárskej ocele 10505 |  | T | 4.505
|  |  |  | betonárská výstuž B500 B z prílohy č. 18:4,505t=4,5050 [A] | 4.505
| 27 | 11050202 |  | Zvislé konštrukcie inžinierskych stavieb, opory z betónu železového |  | M3 | 185.971
|  |  | 1105020207 | Zvislé konštrukcie inžinierskych stavieb, opory z betónu železového, tr. C 30/37 (B 35) |  | M3 | 185.971
OP1
|  |  |  | úložný prah: 3,531m2*17,005=60,0447 [A] | 60.0447
|  |  |  | záverná stienka: 26,314m2*0,50=13,1570 [B] | 13.157
|  |  |  | ozub závernej stienky: 0,423m2*17,005=7,193 [C] | 7.193
|  |  |  | zavesená krídla: 9,1394m2*0,60+9,1454m2*0,60=10,9709 [D] | 10.9709
|  |  |  | úložné bločky: 0,10*1,05*0,80*3ks=0,2520 [E] | 0.252
OP3
|  |  |  | úložný prah: 3,692m2*17,005=62,78 [F] | 62.78
|  |  |  | záverná stienka: 26,314m2*0,50=13,1570 [G] | 13.157
|  |  |  | ozub závernej stienky: 0,423m2*17,005=7,193 [H] | 7.193
|  |  |  | zavesené krídla: 9,1394m2*0,60+9,1454m2*0,60=10,9709 [I] | 10.9709
|  |  |  | úložné bločky: 0,10*1,05*0,80*3ks=0,2520 [J] | 0.252
|  |  |  | Spolu: A+B+C+D+E+F+G+H+I+J=185,971 [K] | 185.971
| 28 | 11050211 |  | Zvislé konštrukcie inžinierskych stavieb, opory, debnenie tradičné |  | M2 | 362.641
|  |  | 1105021101 | Zvislé konštrukcie inžinierskych stavieb, opory, debnenie tradičné drevené |  | M2 | 362.641
|  |  |  | OP1: 1,743*17,005+13,8722+13,871+58,2119+27,0794+6,7996+5,4392+0,5*0,6*2+5,408*0,6*2+9,1393+9,1407=180,2826 [A] | 180.2826
|  |  |  | OP3: 59,5351+1,82*17,005+13,9959+14,0034+26,3245+6,8+5,4417+9,11+9,109+0,5*0,6*2+5,408*0,6*2=182,3583 [B] | 182.3583
|  |  |  | Spolu: A+B=362,6409 [C] | 362.6409
| 29 | 11050221 |  | Zvislé konštrukcie inžinierskych stavieb, opory, výstuž z betonárskej ocele |  | T | 16.111
|  |  | 1105022106 | Zvislé konštrukcie inžinierskych stavieb, opory, výstuž z betonárskej ocele 10505 |  | T | 16.111
betonárská výstuž B500 B
|  |  |  | OP1 z prílohy č. 11:8,019t=8,0190 [A] | 8.019
|  |  |  | OP3 z prílohy č. 13:8,092t=8,0920 [B] | 8.092
|  |  |  | Spolu: A+B=16,1110 [C] | 16.111
| 30 | 11050602 |  | Zvislé konštrukcie inžinierskych stavieb, rímsy z betónu železového |  | M3 | 77.531
|  |  | 1105060208 | Zvislé konštrukcie inžinierskych stavieb, rímsy z betónu železového, tr. C 35/45 (B 45) |  | M3 | 77.531
vláknobeton s povrchovou úpravou striážou (metličkováním)
|  |  |  | 0,586m2*65,76*2+0,40*0,575m2*2=77,5307 [A] | 77.5307
| 31 | 11050611 |  | Zvislé konštrukcie inžinierskych stavieb, rímsy, debnenie tradičné |  | M2 | 157.824
|  |  | 1105061101 | Zvislé konštrukcie inžinierskych stavieb, rímsy, debnenie tradičné drevené |  | M2 | 157.824
|  |  |  | (0,55*65,76+0,24*65,76+0,35*65,76+0,06*65,76)*2=157,8240 [A] | 157.824
| 32 | 11050621 |  | Zvislé konštrukcie inžinierskych stavieb, rímsy, výstuž z betonárskej ocele |  | T | 9.764
|  |  | 1105062106 | Zvislé konštrukcie inžinierskych stavieb, rímsy, výstuž z betonárskej ocele 10505 |  | T | 9.764
|  |  |  | betonárská výstuž B500 B z prílohy č. 30:9,764t=9,764 [A] | 9.764
| 33 | 11080102 |  | Vodorovné nosné konštrukcie inžinierskych stavieb, prechodové dosky z betónu železového |  | M3 | 38.7
|  |  | 1108010206 | Vodorovné nosné konštrukcie inžinierskych stavieb, prechodové dosky z betónu železového, tr. C 25/30 (B 30) |  | M3 | 38.7
|  |  |  | OP1:3,225m2*6,00=19,3500 [A] | 19.35
|  |  |  | OP3:3,225m2*6,00=19,3500 [B] | 19.35
|  |  |  | Spolu: A+B=38,7000 [C] | 38.7
| 34 | 11080111 |  | Vodorovné nosné konštrukcie inžinierskych stavieb, prechodové dosky, debnenie tradičné |  | M2 | 12.45
|  |  | 1108011101 | Vodorovné nosné konštrukcie inžinierskych stavieb, prechodové dosky, debnenie tradičné drevené |  | M2 | 12.45
|  |  |  | 0,25*(6*2+12,9)*2=12,4500 [A] | 12.45
| 35 | 11080121 |  | Vodorovné nosné konštrukcie inžinierskych stavieb, prechodové dosky, výstuž z betonárskej ocele |  | T | 4.46
|  |  | 1108012106 | Vodorovné nosné konštrukcie inžinierskych stavieb, prechodové dosky, výstuž z betonárskej ocele 10505 |  | T | 4.46
|  |  |  | betonárská výstuž B500 B z prílohy č. 18:4,46t=4,4600 [A] | 4.46
| 36 | 11080202 |  | Vodorovné nosné konštrukcie inžinierskych stavieb, mostné dosky z betónu železového |  | M3 | 214.462
|  |  | 1108020208 | Vodorovné nosné konštrukcie inžinierskych stavieb, mostné dosky z betónu železového, tr. C 35/45 (B 45) |  | M3 | 214.462
|  |  |  | spriah doska: 4,192m2*(55,16-1,20*2-1,60)=214,462 [A] | 214.462
| 37 | 11080211 |  | Vodorovné nosné konštrukcie inžinierskych stavieb, mostné dosky, debnenie tradičné |  | M2 | 405.188
|  |  | 1108021101 | Vodorovné nosné konštrukcie inžinierskych stavieb, mostné dosky, debnenie tradičné drevené |  | M2 | 405.188
|  |  |  | vyloženie spriah. dosky: (0,18+0,3)*(55,16-2*1,2-1,6)*2=49,1136 [A] | 49.1136
spriah doska stratene debnenie
|  |  |  | medzi nosníky: 0,58*(55,16-1,2*2-1,6)*12=356,0736 [B] | 356.0736
|  |  |  | Spolu: A+B=405,1872 [C] | 405.1872
| 38 | 11080221 |  | Vodorovné nosné konštrukcie inžinierskych stavieb, mostné dosky, výstuž z betonárskej ocele |  | T | 47.15
|  |  | 1108022106 | Vodorovné nosné konštrukcie inžinierskych stavieb, mostné dosky, výstuž z betonárskej ocele 10505 |  | T | 47.15
|  |  |  | spriah doska z prílohy č. 25:47,150t=47,150 [A] | 47.15
| 39 | 11080402 |  | Vodorovné nosné konštrukcie inžinierskych stavieb, mostné nosníky z betónu železového |  | M3 | 113.584
|  |  | 1108040208 | Vodorovné nosné konštrukcie inžinierskych stavieb, mostné nosníky z betónu železového, tr. C 35/45 (B 45) |  | M3 | 113.584
|  |  |  | priecniky OP1: 31,8529m2*1,2-0,384*0,85*13=33,9803 [A] | 33.9803
|  |  |  | priecniky pilier: 31,9027m2*1,6-0,384*0,547*13*2=45,5831 [B] | 45.5831
|  |  |  | priecnik OP3: 31,88688m2*1,2-0,384*0,85*13=34,0211 [C] | 34.0211
|  |  |  | Spolu: A+B+C=113,5845 [D] | 113.5845
| 40 | 11080411 |  | Vodorovné nosné konštrukcie inžinierskych stavieb, mostné nosníky, debnenie tradičné |  | M2 | 236.993
|  |  | 1108041101 | Vodorovné nosné konštrukcie inžinierskych stavieb, mostné nosníky, debnenie tradičné drevené |  | M2 | 236.993
|  |  |  | priecniky OP1: 31,8699+28,2894-0,3894*13+2,2407+2,2169+17,005*1,2=79,9607 [A] | 79.9607
|  |  |  | priecniky pilier: 2*28,31875-2*0,3894*13+17,005*1,6+1,868*1,6*2-0,895*3=77,0137 [B] | 77.0137
|  |  |  | priecniky OP3: 31,8857-0,3894*13+28,308+17,005*1,2+1,865*1,2+1,869*1,2=80,0183 [C] | 80.0183
|  |  |  | Spolu: A+B+C=236,9927 [D] | 236.9927
| 41 | 11080421 |  | Vodorovné nosné konštrukcie inžinierskych stavieb, mostné nosníky, výstuž z betonárskej ocele |  | T | 23.75
|  |  | 1108042106 | Vodorovné nosné konštrukcie inžinierskych stavieb, mostné nosníky, výstuž z betonárskej ocele 10505 |  | T | 23.75
|  |  |  | priecniky OP1 z prílohy č. 26:7,254t=7,2540 [A] | 7.254
|  |  |  | priecniky pilier z prílohy č. 27:9,242t=9,2420 [B] | 9.242
|  |  |  | priecniky OP3 z prílohy č. 26:7,254t=7,2540 [C] | 7.254
|  |  |  | Spolu: A+B+C=23,7500 [D] | 23.75
| 42 | 11200101 |  | Podkladné konštrukcie, podkladné vrstvy, z betónu prostého |  | M3 | 61.438
|  |  | 1120010103 | Podkladné konštrukcie, podkladné vrstvy z betónu prostého, tr. C 12/15 (B 15) |  | M3 | 61.438
podkladný betón
|  |  |  | opora1:2,30*17,305*0,15=5,9702 [A] | 5.9702
|  |  |  | pilier:4,90*17,20*0,15=12,6420 [B] | 12.642
|  |  |  | opora 3:2,30*17,305*0,15=5,9702 [C] | 5.9702
|  |  |  | prechodové dosky:3,0713m2*6,00*2=36,8556 [D] | 36.8556
|  |  |  | Spolu: A+B+C+D=61,4380 [E] | 61.438
| 43 | 11200111 |  | Podkladné konštrukcie, podkladné vrstvy, debnenie tradičné |  | M2 | 28.224
|  |  | 1120011101 | Podkladné konštrukcie, podkladné vrstvy, debnenie tradičné drevené |  | M2 | 28.224
|  |  |  | opora1 + prechodová doska:(17,305*2+2,30*2)*0,15+3,07+0,15*6,15*2=10,7965 [A] | 10.7965
|  |  |  | pilier:(17,20*2+4,90*2)*0,15=6,6300 [B] | 6.63
|  |  |  | opora 3 + prechodová doska:(17,305*2+2,30*2)*0,15+3,07+0,15*6,15*2=10,7965 [C] | 10.7965
|  |  |  | Spolu: A+B+C=28,2230 [D] | 28.223
| 44 | 15080208 |  | Vodorovné nosné konštrukcie pre mostné stavby, nosníky z dielcov žel. betónových predpätých |  | M3 | 1172.15
prefabrikované nosníky C45/55 dĺ.27m vrátane dodatečného predopnutí
|  |  |  | 17,0*1,25*55,16=1 172,1500 [A] | 1172.15
| 45 | 21080408 |  | Vodorovné nosné konštrukcie, kĺby a ložiská hrncové |  | KS | 6
|  |  | 2108040803 | Vodorovné nosné konštrukcie, kĺby a ložiská hrncové, zvislé zaťaženie do 5 MN |  | KS | 6
|  |  |  | opora 1:3ks=3,0000 [A] | 3
|  |  |  | opora 3:3ks=3,0000 [B] | 3
|  |  |  | Spolu: A+B=6,0000 [C] | 6
| 46 | 21080409 |  | Vodorovné nosné konštrukcie, kĺby a ložiská, kĺb zo železobetónu |  | M | 35.8
|  |  | 2108040901 | Vodorovné nosné konštrukcie, kĺby a ložiská, kĺb zo železobetónu, zvislé zaťaženie do 1 MN |  | M | 35.8
|  |  |  | kĺb prechodových dosiek:2*12,90m=35,8000 [A] | 35.8
| 47 | 21200116 |  | Podkladné a vedľajšie konštrukcie, výplň za oporami a protimrazové kliny zo štrkopiesku |  | M3 | 203.142
prechodový klín + obsyp
|  |  |  | OP1:6,344m2*15,805=100,2669 [A] | 100.2669
|  |  |  | OP3:6,509m2*15,805=102,8747 [B] | 102.8747
|  |  |  | Spolu: A+B=203,1416 [C] | 203.1416
| 48 | 21200241 |  | Podkladné a vedľajšie konštrukcie pod mostnými ložiskami, plastbetón |  | M2 | 4.15
|  |  |  | OP1:3*0,76*0,91=2,0748 [A] | 2.0748
|  |  |  | OP3:3*0,76*0,91=2,0748 [B] | 2.0748
|  |  |  | Spolu: A+B=4,1496 [C] | 4.1496
| 49 | 21250106 |  | Doplňujúce konštrukcie, zvodidlá oceľové |  | M | 138
|  |  | 2125010602 | Doplňujúce konštrukcie, zvodidlá oceľové zábradeľné |  | M | 138
- vrátane nádstavcov smerových stĺpikov a odraziek
- vrátane povrchovej úpravy, kotevné platne osadiť do vrstvy plastmalty a utesniť tmelom
|  |  |  | ÚZ H3:69,0m+69,0m=138,0000 [A] | 138
| 50 | 21250206 |  | Doplňujúce konštrukcie, zábradlia oceľové |  | M | 131.46
- vrátane povrchovej úpravy, kotevné platne osadiť do vrstvy plastmalty a utesniť tmelom
- vrátene výplne proti padaniu snehu v dĺ. 108m
|  |  |  | 32*2*2+1,73*2=131,4600 [A] | 131.46
| 51 | 21250320 |  | Doplňujúce konštrukcie, odvodnenie mostov, odvodňovače |  | KS | 16
|  |  |  | odvodňovač 500 x 300mm vrátane povrchovej úpravy, vrátane 4ks odvod.trubičiek:16ks=16,0000 [A] | 16
| 52 | 21250321 |  | Doplňujúce konštrukcie, odvodnenie mostov, odvodňovacie potrubie |  | M | 162
vrátane tvaroviek a závesov
pozdĺžné zberné potrubie
|  |  |  | HDPE DN 200:106,0m=106,0000 [A] | 106
závesné hrdlá
|  |  |  | HDPE DN 150:18,0m=18,0000 [B] | 18
|  |  |  | PVC DN 60:5,0m=5,0000 [C] | 5
zvislé zvody
|  |  |  | HDPE DN 200:20,0m=20,0000 [D] | 20
|  |  |  | HDPE DN100:13,0m=13,0000 [E] | 13
|  |  |  | Spolu: A+B+C+D+E=162,0000 [F] | 162
| 53 | 21250422 |  | Doplňujúce konštrukcie, dilatačné zariadenia, výplň dilatačných škár |  | M2 | 9.546
|  |  | 2125042204 | Doplňujúce konštrukcie, dilatačné zariadenia, výplň dilatačných škár z polystyrénu |  | M2 | 9.546
|  |  |  | medzi prechodovou doskou a oporou: (0,07*12,90+0,30*12,90)*2=9,5460 [A] | 9.546
| 54 | 21250424 |  | Doplňujúce konštrukcie, dilatačné zariadenia, tesnenie dilatačných škár |  | M | 463.99
|  |  | 2125042401 | Doplňujúce konštrukcie, dilatačné zariadenia, tesnenie dilatačných škár asfaltovou zálievkou |  | M | 157.12
|  |  |  | pozdlz obruby rimsy:65,76*2=131,5200 [A] | 131.52
|  |  |  | okolo odvodnovacov:(0,50+0,30)*2*16=25,6000 [B] | 25.6
|  |  |  | Spolu: A+B=157,1200 [C] | 157.12
|  |  | 2125042403 | Doplňujúce konštrukcie, dilatačné zariadenia, tesnenie dilatačných škár polyuretánovým tmelom |  | M | 90.2003
|  |  |  | OP1, zvislé pracovné škáry: 3,50+3,50=7,0000 [A] | 7
|  |  |  | OP3, zvislé pracovné škáry: 3,50+3,50=7,0000 [B] | 7
|  |  |  | prechodové dosky: 12,90+12,90=25,8000 [C] | 25.8
|  |  |  | rímsy, pracovné škáry: (2,25+0,55)*18=50,4000 [D] | 50.4
|  |  |  | Spolu: A+B+C+D=90,2000 [E] | 90.2
|  |  | 2125042404 | Doplňujúce konštrukcie, dilatačné zariadenia, tesnenie dilatačných škár asfaltovým pásikom |  | M | 59.35
|  |  |  | OP1 pracovné škáry, šír. 500mm: 17,00+3,60+3,60=24,2000 [A] | 24.2
|  |  |  | OP2 pracovné škáry, šír. 500mm: 17,00+3,60+3,60=24,2000 [B] | 24.2
|  |  |  | pilier pracovné škáry šír. 500mm: 3,65*3=10,9500 [C] | 10.95
|  |  |  | Spolu: A+B+C=59,3500 [D] | 59.35
|  |  | 2125042405 | Doplňujúce konštrukcie, dilatačné zariadenia, tesnenie dilatačných škár gumovým pásikom |  | M | 157.32
predtesnenie
|  |  |  | pozdlz obruby rimsy: 65,760*2=131,5200 [A] | 131.52
|  |  |  | prechodové dosky: 12,90+12,90=25,8000 [B] | 25.8
|  |  |  | Spolu: A+B=157,3200 [C] | 157.32
| 55 | 21250426 |  | Doplňujúce konštrukcie, dilatačné zariadenia, mostné závery povrchové posun |  | M | 34
|  |  | 2125042602 | Doplňujúce konštrukcie, dilatačné zariadenia, mostné závery povrchové posun do 100 mm |  | M | 34
vrátane prekrytie plechom nad rímsou
|  |  |  | s nízkou hlučnosťou, posun+- 40mm, celkový posun 80mm:2*17,0m=34,0000 [A] | 34
| 56 | 21250833 |  | Doplňujúce konštrukcie, zaťažovacie skúšky statické |  | KS | 2
| 57 | 21250906 |  | Doplňujúce konštrukcie, drobné zariadenia oceľové |  | KS | 90
|  |  |  | kotevné prvky pre rímsu vrátane vývrtu s povrchovou úpravou v zmysle PD: 90ks=90,0000 [A] | 90
| 58 | 21251006 |  | Doplňujúce konštrukcie, podperné konštrukcie mostov oceľové |  | M3 | 952.787
|  |  | 2125100602 | Doplňujúce konštrukcie, podperné konštrukcie mostov oceľové ťažké |  | M3 | 952.787
podperná konštrukcia priečnika 2
pyžmo - do doby zmonolitnenia konštrukcie (2 m od hrany priečnika na celú výšku)
|  |  |  | (1,60+4,00)*(17,005+4,00)*8,10=952,7868 [A] | 952.7868
45.22.38 |  |  |  | KOMPLETOVANIE A MONTÁŽ PREFABRIKOVANÝCH KONŠTRUKCIÍ
| 59 | 15090102 |  | Schodiskové konštrukcie plošné, z dielcov železobetónových |  | M3 | 9.42
betón C25/30
|  |  |  | schodiskove bloky:0,75*0,75*0,2*72=8,1000 [A] | 8.1
|  |  |  | podesty: (3,00+1,40)*0,75*0,20*2=1,3200 [B] | 1.32
|  |  |  | Spolu: A+B=9,4200 [C] | 9.42
45.23.13 |  |  |  | PRÁCE NA STAVBE MIESTNYCH POTRUBNÝCH VEDENÍ VODY A KANALIZÁCIE
| 60 | 27070401 |  | Chráničky, rúry plastové, nedelené |  | M | 144
|  |  | 2707040101 | Chráničky, rúry plastové, nedelené do D 219 mm |  | M | 144
|  |  |  | káblové chráničky DN80v rímsách: (18,00+36,00+18,00)*2=144,0000 [A] | 144
45.23.32 |  |  |  | PRÁCE NA VRCHNEJ STAVBE DIAĽNÍC, CIEST, ULÍC, CHODNÍKOV A NEKRYTÝCH PARKOVÍSK
| 61 | 22030330 |  | Podkladné a krycie vrstvy z asfaltových zmesí, bitúmenové postreky, nátery,posypy spojovací postrek |  | M2 | 1434.16
|  |  | 2203033004 | Podkladné a krycie vrstvy z asfaltových zmesí, bitúmenové postreky, nátery,posypy spojovací postrek z modifikovanej emulzie |  | M2 | 1434.16
|  |  |  | 13,0*55,16*2=1 434,16 [A] | 1434.16
| 62 | 22030334 |  | Podkladné a krycie vrstvy z asfaltových zmesí, bitúmenové postreky, nátery,posypy posyp podkladu alebo krytu |  | M2 | 717.08
|  |  | 2203033402 | Podkladné a krycie vrstvy z asfaltových zmesí, bitúmenové postreky, nátery,posypy posyp podkladu alebo krytu predobalenou drvou |  | M2 | 717.08
|  |  |  | fr. 4/8 na liatý asfalt:13.0*55,16=717,08 [A] | 717.08
| 63 | 22030641 |  | Podkladné a krycie vrstvy z asfaltových zmesí, bitúmenové vrstvy, asfaltový koberec mastixový |  | M3 | 28.683
|  |  | 2203064101 | Podkladné a krycie vrstvy z asfaltových zmesí, bitúmenové vrstvy, asfaltový koberec mastixový triedy I |  | M3 | 28.683
|  |  |  | modifikovaný SMA 11 PMB: 13,0*55,16*0,04=28,683 [A] | 28.683
| 64 | 22030643 |  | Podkladné a krycie vrstvy z asfaltových zmesí, bitúmenové vrstvy, asfaltový koberec drenážny |  | M2 | 16.672
|  |  | 2203064302 | Podkladné a krycie vrstvy z asfaltových zmesí, bitúmenové vrstvy, asfaltový koberec drenážny z plastbetónu |  | M2 | 16.672
|  |  |  | drenážný kanálik: 55,16*2*0,10+13,0*2*0,10=13,632 [A] | 13.632
|  |  |  | okolo odvodnovacov: 0,50*0,30*16=2,400 [B] | 2.4
|  |  |  | okolo trubiciek: 0,40*0,40*4=0,6400 [C] | 0.64
|  |  |  | Spolu: A+B+C=16,672 [D] | 16.672
| 65 | 22030744 |  | Podkladné a krycie vrstvy z asfaltových zmesí, liaty asfalt, cestný |  | M3 | 32.269
|  |  | 2203074404 | Podkladné a krycie vrstvy z asfaltových zmesí, liaty asfalt cestný jemnozrnný modifikovaný |  | M3 | 32.269
|  |  |  | MA 16 PMB: 13,0*55,16*0,045=32,269 [A] | 32.269
| 66 | 22250184 |  | Doplňujúce konštrukcie, zábradlie plastové |  | M | 37.85
|  |  | 2225018401 | Doplňujúce konštrukcie, zábradlie plastové, na mostoch a múroch |  | M | 37.85
- v. 1,1m kompozitné vrátane povrchovej úpravy, kotevné platne osadiť do vrstvy plastmalty a utesniť tmelom
|  |  |  | pri schodisku: (2,915+5,725+2,245+4,36+1,265+2,415)*2=37,8500 [A] | 37.85
| 67 | 22250570 |  | Doplňujúce konštrukcie, značky staničenia a geodetické body, meračské značky |  | KS | 24
|  |  |  | klincové značky na rímsach:14ks=14,0000 [A] | 14
|  |  |  | čapove znacky na oporach a pilieroch:7ks=7,0000 [B] | 7
|  |  |  | kruhovy terc na pilieri:3ks=3,0000 [C] | 3
|  |  |  | Spolu: A+B+C=24,0000 [F] | 24
| 68 | 22250671 |  | Doplňujúce konštrukcie, zvislé dopravné značky, normálny rozmer alebo zväčšený rozmer |  | KS | 4
|  |  |  | evidenčné číslo mosta:2ks=2,0000 [A] | 2
|  |  |  | identifikačné číslo mosta:2ks=2,0000 [B] | 2
|  |  |  | Spolu: A+B=4,0000 [C] | 4
| 69 | 22250674 |  | Doplňujúce konštrukcie, zvislé dopravné značky, stĺpiky |  | KS | 2
|  |  | 2225067401 | Doplňujúce konštrukcie, zvislé dopravné značky, stĺpiky oceľové |  | KS | 2
|  |  |  | 2ks=2,0000 [A] | 2
| 70 | 22250980 |  | Doplňujúce konštrukcie, obrubníky cestné |  | M | 220.8
|  |  | 2225098001 | Doplňujúce konštrukcie, obrubníky cestné betónové |  | M | 220.8
|  |  |  | 2*(30,65+3+3,3+12,6+12,2*2+30,65+3+2,8)=220,8000 [A] | 220.8
| 71 | 22251161 |  | Doplňujúce konštrukcie, otvorené žľaby z betónových tvárnic |  | M | 90.5
|  |  | 2225116102 | Doplňujúce konštrukcie, otvorené žľaby z betónových tvárnic š. nad 500 mm |  | M | 90.5
|  |  |  | sklzy zo žlaboviek šír. 600mm vrátane beton. lôžka: 90,5m=90,5000 [A] | 90.5
45.23.33 |  |  |  | PRÁCE NA SPODNEJ STAVBE DIAĽNÍC, CIEST, ULÍC A CHODNÍKOV
| 72 | 11250701 |  | Doplňujúce konštrukcie, vtokové nádržky, z betónu prostého |  | M3 | 6.585
|  |  | 1125070106 | Doplňujúce konštrukcie, vtokové nádržky, z betónu prostého tr. C 25/30 (B 30) |  | M3 | 6.585
|  |  |  | vývariska: ((2,81*2,40-2,11*1,90)*0,45+2,11*1,90*0,20)*2=4,0651 [A] | 4.0651
|  |  |  | vsakovacie jámy: 2*(2*0,1*1,5*2+2,2*0,1*1,5*2)=2,5200 [B] | 2.52
|  |  |  | Spolu: A+B=6,5851 [C] | 6.5851
| 73 | 11250711 |  | Doplňujúce konštrukcie, vtokové nádržky, debnenie tradičné |  | M2 | 38.578
|  |  | 1125071101 | Doplňujúce konštrukcie, vtokové nádržky, debnenie tradičné, drevené |  | M2 | 38.578
|  |  |  | vývariska: ((2,81+2,40)*2*0,45+(2,10+1,90)*2*0,25)*2=13,3780 [A] | 13.378
|  |  |  | vsakovacie jámy: (2,00*1,50+2,20*1,50)*2*2=25,2000 [B] | 25.2
|  |  |  | Spolu: A+B=38,5780 [C] | 38.578
45.24.70 |  |  |  | PRÁCE NA HRUBEJ STAVBE ÚPRAV TOKOV, HRÁDZÍ, ZAVLAŽOVACÍCH KANÁLOV A AKVADUKTOV
| 74 | 11200101 |  | Podkladné konštrukcie, podkladné vrstvy, z betónu prostého |  | M3 | 45.009
|  |  | 1120010103 | Podkladné konštrukcie, podkladné vrstvy z betónu prostého, tr. C 12/15 (B 15) |  | M3 | 2.348
|  |  |  | pod vývariska: 3,01*2,60*0,15*2=2,3478 [A] | 2.3478
|  |  | 1120010106 | Podkladné konštrukcie, podkladné vrstvy z betónu prostého, tr. C 25/30 (B 30) |  | M3 | 42.661
|  |  |  | pod dlažbu z lom. kameňa: (144,6m2+5,2m2+164,85m2+5,2m2)*0,10=31,9850 [A] | 31.985
|  |  |  | pod schodiska: 3,341m2*1,05*2=7,0161 [B] | 7.0161
|  |  |  | pod prechodové bloky: 3*2,8*2*0,1+2*3*3,3*0,1=3,6600 [C] | 3.66
|  |  |  | Spolu: A+B+C=42,6611 [D] | 42.6611
| 75 | 11200111 |  | Podkladné konštrukcie, podkladné vrstvy, debnenie tradičné |  | M2 | 13.364
|  |  | 1120011101 | Podkladné konštrukcie, podkladné vrstvy, debnenie tradičné drevené |  | M2 | 13.364
|  |  |  | beton pod schodiska: 3,341m2*2*2=13,3640 [A] | 13.364
| 76 | 11200201 |  | Podkladné konštrukcie, tesniace vrstvy, prahy, z betónu prostého |  | M3 | 16.964
|  |  | 1120020106 | Podkladné konštrukcie, tesniace vrstvy, prahy z betónu prostého, tr. C 25/30 (B 30) |  | M3 | 16.964
|  |  |  | pätné prahy: 17,005*0,80*0,50*2=13,6040 [A] | 13.604
|  |  |  | prahy pod schodiskom: 2*4*1,05*0,80*0,50=3,3600 [B] | 3.36
|  |  |  | Spolu: A+B=16,9640 [C] | 16.964
| 77 | 11200211 |  | Podkladné konštrukcie, tesniace vrstvy, prahy, debnenie tradičné |  | M2 | 75.856
|  |  | 1120021101 | Podkladné konštrukcie, tesniace vrstvy, prahy, debnenie tradičné drevené |  | M2 | 75.856
|  |  |  | pätné prahy: (17,005*0,80*2+0,80*0,50*2)*2=56,0160 [A] | 56.016
|  |  |  | prahy pod schodiskom: (1,05*0,80*2+0,50*0,80*2)*4*2=19,8400 [B] | 19.84
|  |  |  | Spolu: A+B=75,8560 [C] | 75.856
| 78 | 31210303 |  | Spevnené plochy, dlažby z lomového kameňa |  | M2 | 319.85
|  |  | 3121030302 | Spevnené plochy, dlažby z lomového kameňa na cementovú maltu |  | M2 | 319.85
|  |  |  | hr. min. 150mm: 144,6m2+5,2m2+164,85m2+5,2m2=319,8500 [A] | 319.85
45.26.14 |  |  |  | IZOLAČNÉ PRÁCE PROTI VODE
| 79 | 61010101 |  | Izolácie proti vode a zemnej vlhkosti, bežných konštrukcií náterivami a tmelmi |  | M2 | 510.145
|  |  | 6101010101 | Izolácie proti vode a zemnej vlhkosti, bežných konštrukcií náterivami a tmelmi na ploche vodorovnej |  | M2 | 232.54
1x penetračný + 2x asfaltový
|  |  |  | pilier: 4,60*16,90=77,7400 [A] | 77.74
|  |  |  | prechodové dosky: 12,90*6,00*2=154,8000 [B] | 154.8
|  |  |  | Spolu: A+B=232,5400 [C] | 232.54
|  |  | 6101010102 | Izolácie proti vode a zemnej vlhkosti, bežných konštrukcií náterivami a tmelmi na ploche zvislej |  | M2 | 277.605
1x penetračný + 2x asfaltový
|  |  |  | OP1: 58,2119+3,6857+7,4442+3,6986+9,1396+9,1462+5,408*0,6*2=97,8158 [A] | 97.8158
|  |  |  | základ piliera: 1,05*16,9*2+5,15*2=45,7900 [B] | 45.79
|  |  |  | pilier: 3*3,65*2,40=26,2800 [C] | 26.28
|  |  |  | prechodové dosky: 0,25*(6,00*2+12,90)*2=12,4500 [D] | 12.45
|  |  |  | OP3:59.5351+9.11+9.109+3.1751+3.1688+0.24*17.005+5.408*0.6*2+0.5*0.6*2=97.8158 [E] | 95.269
|  |  |  | Spolu: A+B+C+D+E=277,605 [F] | 277.6048
| 80 | 61010502 |  | Izolácie proti vode a zemnej vlhkosti, mostoviek pásmi |  | M2 | 1212.016
|  |  | 6101050201 | Izolácie proti vode a zemnej vlhkosti, mostoviek pásmi na ploche vodorovnej |  | M2 | 1212.016
|  |  |  | mostovka: 17,005*55,16=937,9958 [A] | 937.9958
|  |  |  | ochrana pod rímsou: 55,16*2,25*2=248,2200 [B] | 248.22
|  |  |  | prechodové dosky: 1,00*12,90*2=25,8000 [C] | 25.8
|  |  |  | Spolu: A+B+C=1 212,0158 [D] | 1212.0158
45.26.22 |  |  |  | ZÁKLADOVÉ PRÁCE A VŔTANIE VODNÝCH STUDNÍ
| 81 | 02010103 |  | Zlepšovanie základovej pôdy, výplň odvodňovacích rebier alebo trativodov kamenivom drveným |  | M3 | 7.92
|  |  | 0201010302 | Zlepšovanie základovej pôdy, výplň odvodňovacích rebier alebo trativodov kamenivom drveným fr. 16-125 mm |  | M3 | 7.92
|  |  |  | kamenivo fr. 32-125 - vsakovacie jámy: 2,20*1,80*1,00*2=7,9200 [A] | 7.92
| 82 | 02020672 |  | Vrty pre pilóty, tr.horniny II |  | M | 348
|  |  | 0202067207 | Vrty pre pilóty, tr.horniny II, D nad 1050 do 1250 mm |  | M | 348
vrty priemeru 1180mm vtátane hluch. vrtania
|  |  |  | opora1:15,0m*6=90,0000 [A] | 90
|  |  |  | pilier:14,0m*12=168,0000 [B] | 168
|  |  |  | opora3:15,0m*6=90,0000 [C] | 90
|  |  |  | Spolu: A+B+C=348,0000 [D] | 348
| 83 | 02040222 |  | Pilóty betónované na mieste s vytiahnutím pažnice, beton železový |  | M3 | 380.016
|  |  | 0204022202 | Pilóty betónované na mieste s vytiahnutím pažnice, beton železový C 25/30 |  | M3 | 380.016
vrátane distančných telieso a distančných koliesok
|  |  |  | opora 1: 1,131m2*6ks*15,50=105,1830 [A] | 105.183
|  |  |  | pilier:1,131m2*12ks*12,50=169,6500 [B] | 169.65
|  |  |  | opora 3:1,131m2*6ks*15,50=105,1830 [C] | 105.183
|  |  |  | Spolu: A+B+C=380,0160 [D] | 380.016
"položka vrátane vš. skúšok pilôt - viď popis"
- zaťažovacia - nesyst. skúška: zriadenie 3ks nesystémových skúšobných pilôt vrátane technológie zaťažovacej skúšky , prípadne pomocných pilôt (pomoc. konštrukcií)
- vrátane skúšky pilôt:
PIT skúška pilôt: 24ks
CHA skúška pilôt: 3ks
| 84 | 02040223 |  | Pilóty betónované na mieste s vytiahnutím pažnice, betonárska výstuž |  | T | 17.199
|  |  | 0204022304 | Pilóty betónované na mieste s vytiahnutím pažnice, betonárska výstuž 10 505 |  | T | 17.199
betonárská výstuž B500 B z prílohy č. 8
|  |  |  | opora 1:5,108t=5,1080 [A] | 5.108
|  |  |  | pilier:6,983t=6,9830 [B] | 6.983
|  |  |  | opora 3:5,108t=5,1080 [C] | 5.108
|  |  |  | Spolu: A+B+C=17,1990 [D] | 17.199
| 85 | 02060905 |  | Spevňovanie hornín a konštrukcií, opláštenie, spevnenie geotextíliou a geomrežovinou |  | M2 | 17.6
separačná geotextília 300g/m2 - vsakovacie jámy
|  |  |  | (2,40+2,00)*2*1,00*2=17,6000 [A] | 17.6
45.44.20 |  |  |  | NANÁŠANIE OCHRANNÝCH VRSTIEV - MALIARSKE A NATIERAČSKÉ PRÁCE
| 86 | 84010807 |  | Náter omietok a betónových povrchov, farba epoxidová |  | M2 | 937.996
|  |  | 8401080703 | Náter omietok a betónových povrchov, farba epoxidová, mostoviek |  | M2 | 937.996
|  |  |  | zapečatenie mostovky: 17,005*55,16=937,9958 [A] | 937.9958