## 215-00
ČASŤ STAVBY : |  |  |  | 215-00 Most nad R2 v km 18,65 R2 na prístupovej ceste_most
KS: |  |  |  | 2141
POLOŽKA |  |  |  | VÝKAZ VÝMER |  | M.J. | MNOŽ.
Č. | KÓD KP | KÓD SP | KÓD SPP
| 45.11.11 |  |  | DEMOLAČNÉ PRÁCE
1 |  | 05010104 |  | Búranie konštrukcií základov, betónových |  | m3 | 22.608
|  |  |  | odbúranie prebetónovania hlavy pilóty |  |  | 22.608
|  |  |  | opora1: 3,14*0,60*0,60*1,0*6= | 6.7824
|  |  |  | pilier2: 3,14*0,60*0,60*1,0*8= | 9.0432
|  |  |  | opora3: 3,14*0,60*0,60*1,0*6= | 6.7824
22.608
2 |  | 05080200 |  | Doprava vybúraných hmôt vodorovná |  | t | 49.7376
|  |  | 0508020003 | Doprava vybúraných hmôt vodorovná, nad 1 km |  | t | 49.7376
|  |  |  | podľa pol. č. 05010104:22,61m3*2,2t/m3= | 49.7376
| 45.11.20 |  |  | VÝKOPOVÉ ZEMNÉ PRÁCE A PRESUN ZEMÍN
3 |  | 01010301 |  | Pripravné práce, čerpanie vody gravitačnými studňami |  | hod | 672
|  |  | 0101030101 | Pripravné práce, čerpanie vody gravitačnými studňami do 500 l/min |  | hod | 672
|  |  |  | pilier, 7 dní *24hod*4 čerpadlá: 7*8*4= | 672
4 |  | 01010401 |  | Pripravné práce, odvedenie vody potrubím alebo žľabmi na povrchu |  | m | 20
|  |  | 0101040101 | Pripravné práce, odvedenie vody potrubím alebo žľabmi na povrchu do 100 mm |  | m | 20
5 |  | 01020200 |  | Odkopávky a prekopávky nezapažené |  | m3 | 1216.458
|  |  | 0102020007 | Odkopávky a prekopávky nezapažené, tr. horniny 1-4 |  | m3 | 1216.458
odstránenie konsolidačného násypu:
|  |  |  | opora č.1: 25,5m2*12,9m= | 328.95
|  |  |  | opora č.3: 25,5m2*13,716m= | 349.758
odstránenie pilotážnej plošiny:
|  |  |  | opora č.1: 22,7m2*11,95m= | 271.265
|  |  |  | opora č.3:22,3m2*11,95m= | 266.485
|  |  |  | spolu | 1216.458
6 |  | 01020300 |  | Odkopávky a prekopávky v zemníkoch |  | m3 | 5088.845
|  |  | 0102030007 | Odkopávky a prekopávky v zemníkoch, tr.horniny 1-4 |  | m3 | 5088.845
|  |  |  | vhodná zemina zo zemníka pre obsyp, násyp a zásyp: | 5088.845
7 |  | 01030102 |  | Hĺbené vykopávky jám nezapažených |  | m3 | 148.2
|  |  | 0103010207 | Hĺbené vykopávky jám nezapažených, tr. horniny 1-4 |  | m3 | 148.2
|  |  |  | pilier 2: 13m2*11,4m= | 148.2
8 |  | 01030202 |  | Hĺbené vykopávky rýh š nad 600 mm |  | m3 | 66.805
|  |  | '0103020207 | Hĺbené vykopávky rýh š nad 600 mm do 2000 mm, tr. horniny 1-4 |  | m3 | 66.805
|  |  |  | výkop pre potrubie: 1m*1,25m*30,5m= | 38.125
|  |  |  | výkop ukončujúci bet.prah pod mostom: 1,2m2*11,95m*2= | 28.68
|  |  |  | spolu | 66.805
9 |  | 01030401 |  | Hĺbené vykopávky studní spúšťaných |  | m3 | 0.96
|  |  | 0103040107 | Hĺbené vykopávky studní spúšťaných, tr. horniny 1-4 |  | m3 | 0.96
|  |  |  | (0,8*0,8*1,5)m3= | 0.96
10 |  | 01040100 |  | Konštrukcie z hornín - skládky |  | m3 | 582.7505
|  |  | 0104010007 | Konštrukcie z hornín - skládky tr.horniny 1-4 |  | m3 | 582.7505
|  |  |  | výkop pilier: 0,5*148,2m3= | 74.1
|  |  |  | výkop z päty svahu+výkop pre potrubie+výkop studne: 0,5*(38,13+28,68+0,96)= | 33.8825
|  |  |  | zemina z pilót: (126+168+126)*3,14*0,60*0,60= | 474.768
|  |  |  | spolu | 582.7505
11 |  | 01040202 |  | Konštrukcie z hornín - násypy so zhutnením |  | m3 | 2278.108
|  |  | 0104020201 | Konštrukcie z hornín - násypy so zhutnením zo zemín súdržných |  | m3 | 2278.108
násyp trvalý:
|  |  |  | opora č.1: 46,063m2*11,95m= | 550.4529
|  |  |  | opora č.3: 42,778m2*11,95m= | 511.1971
násyp po úroveň pilotážnej plošiny:
|  |  |  | opora č.1: 22,7m2*11,95m= | 271.265
|  |  |  | opora č.3: 22,3m2*11,95m= | 266.485
konsolidačný násyp:
|  |  |  | opora č.1: 25,5m2*12,9m= | 328.95
|  |  |  | opora č.3: 25,5m2*13,716m= | 349.758
|  |  |  | spolu | 2278.108
12 |  | 01040402 |  | Konštrukcie z hornín - zásypy so zhutnením |  | m3 | 323.0647
|  |  | 0104040207 | Konštrukcie z hornín - zásypy so zhutnením, tr. horniny 1-4 |  | m3 | 323.0647
spätný zásyp
|  |  |  | zhutnený zásyp potrubia: 0,5m*1,0m*30,5m= | 15.25
zhutnený zásyp za oporami:
|  |  |  | opora č.1,3: (10,52+10,58)m2*8,9m= | 187.79
zhutnený zásyp okolo piliera:
|  |  |  | pilier 2: (7,53m2*12,746)-(3,83m2*7,0)= | 69.1674
|  |  |  | štrkový vankúš pod schodisko a dlažbu: 228m2*0,2m+(4,48+9,31+4,48+9,40)m*0,95m*0,2m= | 50.8573
323.0647
13 |  | 01040502 |  | Konštrukcie z hornín - obsypy so zhutnením |  | m3 | 2487.6724
|  |  | 0104050207 | Konštrukcie z hornín - obsypy so zhutnením, tr. horniny 1-4 |  | m3 | 2487.6724
|  |  |  | podyp potrubia (štrkopiesok): | 4
|  |  |  | obsyp potrubia (štrkopiesok): | 15.5
svahové kužele:
|  |  |  | opora č.1: 1/3*3,14*16,2*16,2*9,8/4+1/3*3,14*15,5*15,5*9,8/4= | 1295.5124
|  |  |  | opora č.3: 1/3*3,14*16,1*16,1*9,3/4+1/3*3,14*14,8*14,8*9,3/4= | 1172.66
2487.6724
14 |  | 01060202 |  | Premiestnenie vodorovné do 1 000 m |  | m3 | 1324.4405
|  |  | 0106020201 | Premiestnenie výkopku resp. rúbaniny, vodorovné do 1 000 m, tr. horniny 1-4 |  | m3 | 1324.4405
|  |  |  | prebytočná vhodná zemina z výkopov na medziskládku: 0,5*(148,2+38,13+28,68+0,96) | 107.9825
|  |  |  | odstránenie konsolidačného násypu: 328,95+349,76= | 678.708
|  |  |  | odstránenie pilotážnej plošiny: 271,27+266,49= | 537.75
|  |  |  | spolu: | 1324.4405
15 |  | 01060204 |  | Premiestnenie vodorovné nad 3 000 m |  | m3 | 5671.5955
|  |  | 0106020401 | Premiestnenie výkopku resp. rúbaniny, vodorovné nad 3 000 m, tr. horniny 1-4 |  | m3 | 5671.5955
|  |  |  | vhodná zemina zo zemníka pre obsyp, násyp a zásyp: 2278,11m3+323,06m3+2487,67m3 | 5088.845
|  |  |  | odvoz nevhodnej zeminy z vývrtu pilót: (126+168+126)*3,14*0,60*0,60= | 474.768
|  |  |  | odvoz nevhodnej zeminy z výkopov: 0,5*(148,2+38,13+28,68+0,96) | 107.9825
5671.5955
| 45.11.23 |  |  | VYPLŇOVANIE A REKULTIVAČNÉ PRÁCE
16 |  | 01080501 |  | Povrchové úpravy terénu, úpravy povrchov rozprestretím ornice |  | m2 | 927.22
|  |  | 0108050102 | Povrchové úpravy terénu, úpravy povrchov rozprestretím ornice na svahu |  | m2 | 927.22
|  |  |  | zahumusovanie kužeľov: (228,5+236,59+229,32+232,81)m2 = | 927.22
17 |  | 01080503 |  | Povrchové úpravy terénu, úpravy povrchov založením trávnika hydroosevom |  | m2 | 927.22
|  |  | 0108050301 | Povrchové úpravy terénu, úpravy povrchov založením trávnika hydroosevom na ornicu |  | m2 | 927.22
|  |  |  | zahumusovanie kužeľov:(228,5+236,59+229,32+232,81)m2 = | 927.22
18 |  | 01080811 |  | Povrchové úpravy terénu, sadenie, presádzanie, ošetrovanie, ochrana trávnika |  | m2 | 927.22
|  |  | 0108081102 | Povrchové úpravy terénu, sadenie, presádzanie, ošetrovanie, ochrana trávnika na svahu | 927.22 | m2 | 927.22
| 45.11.25 |  |  | PRESUN ZEMÍN
19 |  | 01060202 |  | Premiestnenie, vodorovné do 1 000 m |  | m3 | 185.444
|  |  | 0106020201 | Premiestnenie výkopku resp. rúbaniny, vodorovné do 1 000 m, tr. horniny 1-4 |  | m3 | 185.444
|  |  |  | ornica pre ohumusovanie: | 185.444
20 |  | 01060700 |  | Premiestnenie - nakladanie, prekladanie, vykladanie |  | m3 | 185.444
|  |  | 0106070007 | Premiestnenie výkopku resp. rúbaniny - nakladanie, prekladanie, vykladanie, tr. horniny 1-4 |  | m3 | 185.444
|  |  |  | ornica pre ohumusovanie: 800,073m2*0,20= | 185.444
| 45.22.11 |  |  | STAVEBNÉ PRÁCE NA MOSTOCH
21 |  | 11010101 |  | Základy, pásy z betónu prostého |  | m3 | 6.8827
|  |  | 1101010106 | Základy, pásy z betónu prostého, tr. C 25/30 (B 30) |  | m3 | 6.8827
uloženie ríms medzi krídlami:
|  |  |  | (0,7245m2*4,752)= | 6.8827
22 |  | 11010111 |  | Základy, pásy, debnenie tradičné |  | m2 | 6.199
|  |  | 1101011101 | Základy, pásy, debnenie tradičné drevené |  | m2 | 6.199
|  |  |  | (0,7245+0,5*4,75)*2= | 6.199
23 |  | 11010221 |  | Základy, pätky, výstuž z betonárskej ocele |  | t | 7.12
|  |  | 1101022106 | Základy, pätky, výstuž z betonárskej ocele 10505 |  | t | 7.12
OCEĽ B 500B
|  |  |  | základ piliéra 2 - výstup z PD: | 7.12
24 |  | 11010202 |  | Základy, pätky z betónu železového |  | m3 | 39
|  |  | 1101020207 | Základy, pätky z betónu železového, tr. C 30/37 (B 35) |  | m3 | 39
pod pilier 2 - výstup z PD:
|  |  |  | 39,0m2= | 39
25 |  | 11010211 |  | Základy, pätky, debnenie tradičné |  | m2 | 28.06
|  |  | 1101021101 | Základy, pätky, debnenie tradičné drevené |  | m2 | 28.06
- debnenie základu piliéra 2:
|  |  |  | (8,4+5,63)*2= | 28.06
26 |  | 11050102 |  | Zvislé konštrukcie inžinierskych stavieb, piliere z betónu železového |  | m3 | 13.15
|  |  | 1105010208 | Zvislé konštrukcie inžinierskych stavieb, piliere z betónu železového, tr. C 35/45 (B45) |  | m3 | 13.15
|  |  |  | pilier P2 - výstup z PD: 13,15= | 13.15
27 |  | 11050111 |  | Zvislé konštrukcie inžinierskych stavieb, piliere, debnenie tradičné |  | m2 | 45.8671
|  |  | 1105011101 | Zvislé konštrukcie inžinierskych stavieb, piliere, debnenie tradičné drevené |  | m2 | 45.8671
montáž+demontáž debnenia:
|  |  |  | pilier P2 : (5,23m*8,77m)m2= | 45.8671
28 |  | 11050121 |  | Zvislé konštrukcie inžinierskych stavieb, piliere, výstuž z betonárskej ocele |  | t | 2.327
|  |  | 1105012106 | Zvislé konštrukcie inžinierskych stavieb, piliere, výstuž z betonárskej ocele 10505 |  | t | 2.327
OCEĽ B 500B
|  |  |  | pilier P2 - výstup z PD: 2,327t= | 2.327
29 |  | 11050202 |  | Zvislé konštrukcie inžinierskych stavieb, opory z betónu železového |  | m3 | 159.4
|  |  | 1105020207 | Zvislé konštrukcie inžinierskych stavieb, opory z betónu železového, tr. C 30/37 (B 35) |  | m3 | 159.4
|  |  |  | opora O1, krídla, úložné bloky - výstup z PD: 79,70m3= | 79.7
|  |  |  | opora O3, krídla,úložné bloky - výstup z PD: 79,70m3= | 79.7
159.4
30 |  | 11050211 |  | Zvislé konštrukcie inžinierskych stavieb, opory, debnenie tradičné |  | m2 | 274.84
|  |  | 1105021101 | Zvislé konštrukcie inžinierskych stavieb, opory, debnenie tradičné drevené |  | m2 | 274.84
montáž+demontáž debnenia:
|  |  |  | opora 1 : (5,57*2+2*10+1,71*10+3,65*10)m2= | 84.74
|  |  |  | úložný blok opora O1 : (0,8*0,2*4*2)m2= | 1.28
|  |  |  | krídlo : (11,12*2+11,03*2+2,12*2+2,6*0,55*2)m2 | 51.4
|  |  |  | opora 3 : (5,57*2+2*10+1,71*10+3,65*10)m2= | 84.74
|  |  |  | úložný blok opora O3 : (0,8*0,2*4*2)m2= | 1.28
|  |  |  | krídlo : (11,12*2+11,03*2+2,12*2+2,6*0,55*2)m2 | 51.4
|  |  |  | spolu | 274.84
31 |  | 11050221 |  | Zvislé konštrukcie inžinierskych stavieb, opory, výstuž z betonárskej ocele |  | t | 16.049
|  |  | 1105022106 | Zvislé konštrukcie inžinierskych stavieb, opory, výstuž z betonárskej ocele 10505 |  | t | 16.049
OCEĽ B 500B
|  |  |  | opora O1 + krídlo B,C- výstup z PD: 8,023t= | 8.023
|  |  |  | opora O3 + krídlo E,F - výstup z PD: 8,026t= | 8.026
16.049
32 |  | 11050602 |  | Zvislé konštrukcie inžinierskych stavieb, rímsy z betónu železového |  | m3 | 53.138
|  |  | 1105060208 | Zvislé konštrukcie inžinierskych stavieb, rímsy z betónu železového, tr. C 35/45 (B 45) |  | m3 | 53.138
vláknobetón s povrchovov úpravou striáž
|  |  |  | ľavá rímsa : 0,255m2*65,2m= | 16.626
|  |  |  | pravá rímsa : 0,56m2*65,2m= | 36.512
53.138
33 |  | 11050611 |  | Zvislé konštrukcie inžinierskych stavieb, rímsy, debnenie tradičné |  | m2 | 136.92
|  |  | 1105061101 | Zvislé konštrukcie inžinierskych stavieb, rímsy, debnenie tradičné drevené |  | m2 | 136.92
|  |  |  | ľavá rímsa : (0,55+0,25+0,25)*(65,2)m2= | 68.46
|  |  |  | pravá rímsa : (0,55+0,25+0,25)*(65,2)m2= | 68.46
136.92
34 |  | 11050621 |  | Zvislé konštrukcie inžinierskych stavieb, rímsy, výstuž z betonárskej ocele |  | t | 7.99
|  |  | 1105062106 | Zvislé konštrukcie inžinierskych stavieb, rímsy, výstuž z betonárskej ocele 10505 |  | t | 7.99
|  |  |  | OCEĽ B 500B | 7.99
7.99
35 |  | 11080102 |  | Vodorovné nosné konštrukcie inžinierskych stavieb, prechodové dosky z betónu železového |  | m3 | 26.92
|  |  | 1108010206 | Vodorovné nosné konštrukcie inžinierskych stavieb, prechodové dosky z betónu železového, tr. C 25/30 (B 30) |  | m3 | 26.92
|  |  |  | - prechodové dosky na opore 1,3 - výstup z PD: (13,46*2)m3= | 26.92
36 |  | 11080111 |  | Vodorovné nosné konštrukcie inžinierskych stavieb, prechodové dosky, debnenie tradičné |  | m2 | 16.152
|  |  | 1108011101 | Vodorovné nosné konštrukcie inžinierskych stavieb, prechodové dosky, debnenie tradičné drevené |  | m2 | 16.152
|  |  |  | - prechodové dosky na opore 1,3 - výstup z PD:((7,46+6,0)*2*0,3)*2m2= | 16.152
37 |  | 11080121 |  | Vodorovné nosné konštrukcie inžinierskych stavieb, prechodové dosky, výstuž z betonárskej ocele |  | t | 3.878
|  |  | 1108012106 | Vodorovné nosné konštrukcie inžinierskych stavieb, prechodové dosky, výstuž z betonárskej ocele 10505 |  | t | 3.878
|  |  |  | OCEĽ B 500B, - prechodové dosky na opore 1,3 - výstup z PD: 3,878t= | 3.878
38 |  | 11080202 |  | Vodorovné nosné konštrukcie inžinierskych stavieb, mostné dosky z betónu železového |  | m3 | 381.6475
|  |  | 1108020208 | Vodorovné nosné konštrukcie inžinierskych stavieb, mostné dosky z betónu železového, tr. C 35/45 (B 45) |  | m3 | 381.6475
nosná konštrukcia - výstup z PD:
|  |  |  | Typ. Rez:(52,8*6,53)m3= | 344.784
|  |  |  | Nadpodper. Rez:(6,75*0,71)m3= | 4.7925
|  |  |  | Priečnik+náliatky nad ložiská:(1,35*11,53)m3= | 15.5655
|  |  |  | Priečnik+náliatky nad ložiská:(1,35*11,53)m3= | 15.5655
|  |  |  | Skosenie:(4,7*0,1)m3= | 0.47
|  |  |  | Skosenie:(4,7*0,1)m3= | 0.47
381.6475
39 |  | 11080211 |  | Vodorovné nosné konštrukcie inžinierskych stavieb, mostné dosky, debnenie tradičné |  | m2 | 655.61
|  |  | 1108021101 | Vodorovné nosné konštrukcie inžinierskych stavieb, mostné dosky, debnenie tradičné drevené |  | m2 | 655.61
montáž+demontáž debnenia:
|  |  |  | priečnik na opore 1,3: (11,53+(11,53-6,53)+11,7*1,35)*2m2= | 64.65
|  |  |  | NK: (11,1*(20,4+20,4)+11,4*12)m2= | 589.68
|  |  |  | náliatky nad ložiská: (0,08*4*4)m2= | 1.28
655.61
40 |  | 11080221 |  | Vodorovné nosné konštrukcie inžinierskych stavieb, mostné dosky, výstuž z betonárskej ocele |  | t | 47.7
|  |  | 1108022106 | Vodorovné nosné konštrukcie inžinierskych stavieb, mostné dosky, výstuž z betonárskej ocele 10505 |  | t | 47.7
|  |  |  | nosná konštrukcia - výstup z PD: 47,7t= | 47.7
41 |  | 11080222 |  | Vodorovné nosné konštrukcie inžinierskych stavieb, mostné dosky, výstuž z predpínacej ocele |  | t | 13.276
|  |  | 1108022202 | Vodorovné nosné konštrukcie inžinierskych stavieb, mostné dosky, výstuž z predpínacej ocele, lán |  | t | 13.276
|  |  |  | lanové káble vrátane kotiev viď PD: 13,276t= | 13.276
42 |  | 11200101 |  | Podkladné konštrukcie, podkladné vrstvy, betón prostý |  | m3 | 30.244
|  |  | 1120010103 | Podkladné konštrukcie, podkladné vrstvy, betón prostý tr. C 12/15 (B 15) |  | m3 | 30.244
podkladný betón - výstup z PD :
|  |  |  | opora 1,3: (5,6*2)m3= | 11.2
|  |  |  | pilier 2: 5,804m3= | 5.804
|  |  |  | prechodové dosky na opore 1,3: výkresu (6,62*2)m3= | 13.24
30.244
43 |  | 11200111 |  | Podkladné konštrukcie, podkladné vrstvy, debnenie tradičné |  | m2 | 22.665
|  |  | 1120011101 | Podkladné konštrukcie, podkladné vrstvy, debnenie tradičné drevené |  | m2 | 22.665
montáž+demontáž debnenia:
podkladný betón :
|  |  |  | opora 1 : (35,5m*0,15m)m2= | 5.325
|  |  |  | opora 3: (35,6m*0,15m)m2= | 5.34
|  |  |  | pilier 2: (7,3+5,3)*0,15*2m2= | 3.78
|  |  |  | prechodové dosky na opore 1,3: (((6,2+7,5)*2)*0,15*2)m2= | 8.22
22.665
44 |  | 21080408 |  | Vodorovné nosné konštrukcie, kĺby a ložiská hrncové |  | ks | 4
|  |  | 2108040803 | Vodorovné nosné konštrukcie, kĺby a ložiská hrncové, zvislé zaťaženie do 5 MN |  | ks | 4
|  |  |  | opory 1,3: 4ks= | 4
45 |  | 21200116 |  | Podkladné a vedľajšie konštrukcie, výplň za oporami a protimrazové kliny zo štrkopiesku |  | m3 | 112.287
|  |  |  | protimrazový klin + ochranný zásyp za oporou - opora č.1,3: 4,83m2*8,9m+11,12m2*0,6m+11,03m2*0,6m+4,80m2*8,9m+11,12m2*0,6m+11,03m2*0,6m | 112.287
46 |  | 21200241 |  | Podkladné a vedľajšie konštrukcie pod mostnými ložiskami, plastbetón |  | m2 | 2.56
|  |  |  | opory 1,3: (0,8*0,8*2*2)m2= | 2.56
47 |  | 21250106 |  | Doplňujúce konštrukcie, zvodidlá oceľové |  | m | 132
|  |  | 2125010602 | Doplňujúce konštrukcie, zvodidlá oceľové zábradeľné |  | m | 132
- vrátane povrchovej úpravy podľa PD, kotevné platne je potrebné osadiť do vrstvy plastmalty a utesniť tmelom
|  |  |  | uroveň zachytenia H3 - výstup z PD: (66+66)m= | 132
48 |  | 21250206 |  | Doplňujúce konštrukcie, zábradlia oceľové |  | m | 65.5
- vrátane povrchovej úpravy podľa PD
- vrátane kotevných skrutiek a spojovacieho materiálu podľa príslušného TP
- kotevné platne osadiť do vrstvy plastmalty a utesniť tmelom
|  |  |  | oceľové zábradlie - zvislá výplň : (2*2)m= | 4
|  |  |  | oceľové zábradlie - zvislá výplň, atyp diel dl. 1500mm : 1,5*2m= | 3
|  |  |  | oceľové zábradlie - s ochranpu proti padaniu snehu , ľadu a kmeňov : (25*2,0+6)m= | 56
|  |  |  | oceľové zábradlie - zvislá výplň(dilatačný diel) : (1,25+1,25)m= | 2.5
65.5
49 |  | 21250320 |  | Doplňujúce konštrukcie, odvodnenie mostov, odvodňovače |  | ks | 16
|  |  |  | odvodňovače 500 x 300mm vrátane povrchovej úpravy, vrátane 18ks odvodňovacích trubičiek izolácie, čistiacich kusov 16ks, kompenzátorov pre celkový pohyb 2ks: 16ks= | 16
50 |  | 21250321 |  | Doplňujúce konštrukcie, odvodnenie mostov, odvodňovacie potrubie |  | m | 150.7
pozdĺžne a zvislé zberné potrubie vrátane tvaroviek a závesov - výstup z PD:
|  |  |  | HDPE DN 150: 109m= | 109
|  |  |  | odvodnenie mostných záverov DN 100: 11,2m= | 11.2
|  |  |  | potrubie DN 200 vrátane dodania a uloženia aj s výstražnou fóliou: 6+3,05+6+15,45= | 30.5
150.7
51 |  | 21250422 |  | Doplňujúce konštrukcie, dilatačné zariadenia, výplň dilatačných škár |  | m2 | 12.312
|  |  | 2125042204 | Doplňujúce konštrukcie, dilatačné zariadenia, výplň dilatačných škár z polystyrénu |  | m2 | 12.312
medzi prechodovou doskou a oporou, krídlom
|  |  |  | ((7,45*(0,1+0,1+0,28)*2)+(4,3*0,3*2*2))m2= | 12.312
52 |  | 21250424 |  | Doplňujúce konštrukcie, dilatačné zariadenia, tesnenie dilatačných škár |  | m | 188.486
|  |  | 2125042401 | Doplňujúce konštrukcie, dilatačné zariadenia, tesnenie dilatačných škár asfaltovou zálievkou |  | m | 25.6
|  |  |  | okolo odvodňovačov:(0,3+0,5)*2*16= | 25.6
25.6
|  |  | 2125042403 | Doplňujúce konštrukcie, dilatačné zariadenia, tesnenie dilatačných škár polyuretánovým tmelom |  | m | 93.676
|  |  |  | OP1, zvislé pracovné škáry:(10,0+0,6*2+3,85*2+2,5*2)m= | 23.9
|  |  |  | OP3, zvislé pracovné škáry:(10,0+0,6*2+4,0*2+2,5*2)m= | 24.2
rímsy, pracovné škáry:
|  |  |  | ľavá rímsa:((0,25+0,55+0,8+0,24)*9)m= | 16.56
|  |  |  | ľavá rímsa:((0,25+0,55+2,2+0,224)*9)m= | 29.016
93.676
|  |  | 2125042404 | Doplňujúce konštrukcie, dilatačné zariadenia, tesnenie dilatačných škár asfaltovým pásikom |  | m | 54.29
|  |  |  | OP1 pracovné škáry, šír. 500mm: (8,9+2,5*2+0,55*2+3,6*2+1,06*2)m= | 24.5
|  |  |  | OP3 pracovné škáry, šír. 500mm:(10,0-0,55*2+(4,78)*2+2,5*2+0,55*2)m= | 24.56
|  |  |  | pilier pracovné škáry, šír. 360mm:5,23m= | 5.23
54.29
|  |  | 2125042405 | Doplňujúce konštrukcie, dilatačné zariadenia, tesnenie dilatačných škár gumovým pásikom |  | m | 14.92
predtesnenie
|  |  |  | prechodové dosky:7,46*2= | 14.92
14.92
53 |  | 21250531 |  | Doplňujúce konštrukcie, mostné zábrany a ochrany, krycie zábrany |  | m2 | 57
|  |  | 2125053101 | Doplňujúce konštrukcie, mostné zábrany a ochrany, krycie zábrany, štít |  | m2 | 54
|  |  |  | ochrana proti pádu snehu, ľadu a kameňov: 54*1,0= | 54
54 |  | 21250833 |  | Doplňujúce konštrukcie, zaťažovacie skúšky statické |  | ks | 3
|  |  | 2125083302 | Doplňujúce konštrukcie, zaťažovacie skúšky statické, 1.pole do 500 m2 | 3 | ks | 3
55 |  | 21250906 |  | Doplňujúce konštrukcie, drobné zariadenia oceľové |  | ks | 181
|  |  |  | kotevné prvky pre rímsu vrátane vývrtu s povrchovou úpravou v zmysle PD: 181ks= | 181
56 |  | 21251006 |  | Doplňujúce konštrukcie, podperné konštrukcie mostov oceľové |  | m3 | 5372.4
|  |  | 2125100602 | Doplňujúce konštrukcie, podperné konštrukcie mostov oceľové ťažké |  | m3 | 5372.4
|  |  |  | podperná konštrukcia - do doby zmonolitnenia konštrukcie: (55,5*11,0*8,8)m3= | 5372.4
| 45.23.32 |  |  | PRÁCE NA VRCHNEJ STAVBE DIAĽNÍC (OKREM VISUTÝCH), CIEST, ULÍC, CHODNÍKOV A NEKRYTÝCH PARKOVÍSK
57 |  | 22030330 |  | Podkladné a krycie vrstvy z asfaltových zmesí, bitúmenové postreky, nátery,posypy spojovací postrek |  | m2 | 832.5
|  |  | 2203033004 | Podkladné a krycie vrstvy z asfaltových zmesí, bitúmenové postreky, nátery,posypy spojovací postrek z modifikovanej emulzie |  | m2 | 832.5
"konštrukcia vozovky v zmysle PD"
spojovací emulzný postrek 0,3 kg/m2, P,CBP:
pod AC 11 PMB a pod MA 16 PMB:
|  |  |  | vozovka v zmylse PD - : (55,5*7,5*2)m2= | 832.5
58 |  | 22030334 |  | Podkladné a krycie vrstvy z asfaltových zmesí, bitúmenové postreky, nátery, posypy posyp podkladu alebo krytu |  | m2 | 416.25
|  |  | 2203033402 | Podkladné a krycie vrstvy z asfaltových zmesí, bitúmenové postreky, nátery, posypy posyp podkladu alebo krytu predobalenou drvou |  | m2 | 416.25
"konštrukcia vozovky v zmysle PD"
|  |  |  | zaklinenie: | 416.25
59 |  | 22030641 |  | Podkladné a krycie vrstvy z asfaltových zmesí, bitúmenové vrstvy, asfaltový koberec mastixový |  | m3 | 16.65
|  |  | 2203064101 | Podkladné a krycie vrstvy z asfaltových zmesí, bitúmenové vrstvy, asfaltový koberec mastixový triedy I |  | m3 | 16.65
- AC 11, hr. 40 mm:
|  |  |  | vozovka v zmylse PD - : (55,5*7,5*0,04)m3= | 16.65
60 |  | 22030643 |  | Podkladné a krycie vrstvy z asfaltových zmesí, bitúmenové vrstvy, asfaltový koberec drenážny |  | m2 | 25.5
|  |  | 2203064302 | Podkladné a krycie vrstvy z asfaltových zmesí, bitúmenové vrstvy, asfaltový koberec drenážny z plastbetónu |  | m2 | 25.5
|  |  |  | drenážny kanálik,okolo odvodňovačov, okolo trubičiek: | 25.5
61 |  | 22030744 |  | Podkladné a krycie vrstvy z asfaltových zmesí, liaty asfalt, cestný |  | m3 | 18.7312
|  |  | 2203074404 | Podkladné a krycie vrstvy z asfaltových zmesí, liaty asfalt cestný jemnozrnný modifikovaný |  | m3 | 18.7312
- MA 16 PMB hr. 45mm:
|  |  |  | vozovka v zmylse PD - : (55,5*7,5*0,045)m3= | 18.7312
62 |  | 22040852 |  | Kryty dláždené,chodníkov komunikácií,rigolov - úprava škár pri opravách a vyplnenie škár elastickou zálievkou |  | m | 170.4
predtesnenie
|  |  |  | pozdĺž obruby rímsy+prech. Bloky ríms + MZ:(70,2+2*7,5)*2= | 170.4
63 |  | 22250184 |  | Doplňujúce konštrukcie, zábradlie , plastové |  | m | 29.62
|  |  | 2225018401 | Doplňujúce konštrukcie, zábradlie plastové, mostov a múrov |  | m
|  |  |  | v. 1,1m, kompozitné zábradlie vrátane povrchovej úpravy,nerezové kotevné platne osadiť do vrstvy plastmalty a tesniť tmelom pri schodisku: (5,5+9,31+5,5+9,31)m= | 29.62
64 |  | 22250570 |  | Doplňujúce konštrukcie, značky staničenia a geodetické body, meračské značky |  | ks | 32
všetky značky opatrené antikoróznou úpravou:
|  |  |  | klincové značky na rímsach: 14ks= | 14
|  |  |  | čapové značky na oporách : 4ks= | 4
|  |  |  | čapové značky na pilierI: 2ks= | 2
|  |  |  | kruhový terč na pilieri: 4ks= | 4
|  |  |  | počet pozorovacích bodov: 4ks= | 4
|  |  |  | počet vzťažných bodov: 4ks= | 4
32
65 |  | 22250671 |  | Doplňujúce konštrukcie, zvislé dopravné značky, normálny alebo zväčšený rozmer |  | ks | 4
|  |  |  | evidentné číslo mosta: 2ks= | 2
|  |  |  | identifikačné číslo mosta: 2ks= | 2
66 |  | 22250674 |  | Doplňujúce konštrukcie, zvislé dopravné značky, stĺpiky |  | ks | 2
|  |  | 2225067401 | Doplňujúce konštrukcie, zvislé dopravné značky, stĺpiky oceľové |  | ks | 2
|  |  |  | 2ks=2,0000 [A] | 2
67 |  | 22250980 |  | Doplňujúce konštrukcie, obrubníky chodníkové |  | m | 226
|  |  | 2225098001 | Doplňujúce konštrukcie, obrubníky chodníkové betónové |  | m | 226
|  |  |  | z výkresu 7,0+219m = | 226
68 |  | 22251161 |  | Doplňujúce konštrukcie, otvorené žľaby z betónových tvárnic |  | m | 69.96
|  |  | 2225116102 | Doplňujúce konštrukcie, otvorené žľaby z betónových tvárnic š. nad 500 mm |  | m | 69.96
|  |  |  | opora 1,3: 17,04m+18,53m+17,28m+17,11m = | 69.96
69.96
| 45.23.33 |  |  | PRÁCE NA SPODNEJ STAVBE DIAĽNÍC, CIEST, ULÍC A CHODNÍKOV
69 |  | 11250702 |  | Doplňujúce konštrukcie, vtokové nádržky, z betónu železového |  | m3 | 6.704
|  |  | 1125070206 | Doplňujúce konštrukcie, vtokové nádržky, z betónu železového tr. C 25/30 (B 30) |  | m3 | 6.704
|  |  |  | šachta pre zaustenie sklzu 1-4: (((1,0*1,0-0,6*0,6)*2,05+1,0*1,0*0,3)*2+((1,0*1,0-0,6*0,6)*2,25+1,0*1,0*0,3)*2)m3= | 6.704
70 |  | 11250711 |  | Doplňujúce konštrukcie, vtokové nádržky, debnenie tradičné |  | m2 | 59.84
|  |  | 1125071101 | Doplňujúce konštrukcie, vtokové nádržky, debnenie tradičné drevené |  | m2 | 59.84
|  |  |  | montáž + odstránenie debnenia, šachta pre zaustenie sklzu 1-4: ((4*1,0*2,35+4*0,6*2,05)*2+(4*1,0*2,55+4*0,6*2,25)*2)m2= | 59.84
| 45.24.70 |  |  | PRÁCE NA HRUBEJ STAVBE ÚPRAV TOKOV, HRÁDZÍ, ZAVLAŽOVACÍCH KANÁLOV A AKVADUKTOV
71 |  | 11200101 |  | Podkladné konštrukcie, podkladné vrstvy, z betónu prostého |  | m3 | 24.6
|  |  | 1120010106 | Podkladné konštrukcie, podkladné vrstvy z betónu prostého, tr. C 25/30 (B 30) |  | m3 | 23.8
|  |  |  | pod dlažbu z lom. kameňa: z výkresu 23,8m3 = | 23.8
|  |  | 1120010103 | Podkladné konštrukcie, podkladné vrstvy z betónu prostého, tr. C 12/15 (B 30) |  | m3 | 0.8
|  |  |  | z výkresu | 0.8
72 |  | 11200201 |  | Podkladné konštrukcie, tesniace vrstvy, prahy, z betónu prostého |  | m3 | 10.3
|  |  | 1120020106 | Podkladné konštrukcie, tesniace vrstvy, prahy z betónu prostého, tr. C 25/30 (B 30) |  | m3 | 10.3
|  |  |  | pätný prah, : z výkresu 10,3m3 = | 10.3
73 |  | 11200211 |  | Podkladné konštrukcie, tesniace vrstvy, prahy, debnenie tradičné |  | m2 | 39.84
|  |  | 1120021101 | Podkladné konštrukcie, tesniace vrstvy, prahy, debnenie tradičné drevené |  | m2 | 39.84
montáž + odstránenie debnenia:
|  |  |  | pätný prah : (11,95*0,8*4+0,5*0,8*4)m2 = | 39.84
74 |  | 31210303 |  | Spevnené plochy, dlažby z lomového kameňa |  | m2 | 238
|  |  | 3121030302 | Spevnené plochy, dlažby z lomového kameňa na cementovú maltu |  | m2 | 238
dlažba z kameňa :
|  |  |  | opora1,opora3: z výkresu 238m2= | 238
| 45.26.14 |  |  | IZOLAČNÉ PRÁCE PROTI VODE
75 |  | 61010101 |  | Izolácie proti vode a zemnej vlhkosti, bežných konštrukcií náterivami a tmelmi |  | m2 | 307.272
|  |  | 6101010101 | Izolácie proti vode a zemnej vlhkosti, bežných konštrukcií náterivami a tmelmi na ploche vodorovnej |  | m2 | 123.505
1x penetračný + 2x asfaltový
|  |  |  | základ piliera: (5,0m*7,0m - 1,495m2)m2= | 33.505
|  |  |  | prechodová doska pri opore O1,O3: (6*7,5*2)m2 = | 90
|  |  |  | spolu | 123.505
|  |  | 6101010102 | Izolácie proti vode a zemnej vlhkosti, bežných konštrukcií náterivami a tmelmi na ploche zvislej |  | m2 | 183.767
1x penetračný + 2x asfaltový
|  |  |  | základ piliera: (7,175+5,56)*2m2= | 25.47
|  |  |  | pilier: (1,4+0,75)*2*3,05m2 = | 13.115
|  |  |  | opory 1,3: ((28,1m2+11,12m2+11,03m2+7,48m2+7,52m2+0,49m*10m+2,12m2*2+2,6m*0,55m*2)*2)m2= | 154.5
|  |  |  | prechodová dosky: ((7,46+6,0)*2*2*0,3)m2= | 16.152
|  |  |  | spolu | 183.767
76 |  | 61010105 |  | Izolácie proti vode a zemnej vlhkosti, bežných konštrukcií ochrannými a podkladnými textíliami |  | m2 | 201
|  |  | 6101010502 | Izolácie proti vode a zemnej vlhkosti, bežných konštrukcií ochrannými a podkladnými textíliami na ploche zvislej |  | m2 | 201
|  |  |  | ochrana izolačných náterov: opora 1a3 : (28,1m2+11,12m2+11,03m2)*2*2= | 201
77 |  | 61010502 |  | Izolácie proti vode a zemnej vlhkosti, mostoviek pásmi |  | m2 | 708.75
|  |  | 6101050201 | Izolácie proti vode a zemnej vlhkosti, mostoviek pásmi na ploche vodorovnej |  | m2 | 708.75
- nosná konstrukcia a ochrana izolácie pod rímsami
|  |  |  | pod vozovkou +1m na prech. doske: (55,50*7,5+1,0*7,5*2)m2 | 431.25
|  |  |  | pod rímsou: ((0,55*55,5+1,95*55,5)*2)m2= | 277.5
|  |  |  | spolu | 708.75
| 45.26.22 |  |  | ZÁKLADOVÉ PRÁCE A VŔTANIE VODNÝCH STUDNÍ
78 |  | 02010103 |  | Zlepšovanie základovej pôdy, výplň odvodňovacích rebier alebo trativodov kamenivom drveným |  | m3 | 1.7818
|  |  | 0201010302 | Zlepšovanie základovej pôdy, výplň odvodňovacích rebier alebo trativodov kamenivom drveným fr. 16-125 mm |  | m3 | 1.7818
kamenivo fr. 32-64 - rozptylové šachty:
|  |  |  | (0,7424m2*0,8m)*3ks= | 1.7818
79 |  | 02020673 |  | Vrty pre pilóty, tr.horniny III |  | m | 420
|  |  | 0202067307 | Vrty pre pilóty, tr.horniny III, D nad 1050 do 1250 mm |  | m | 420
|  |  |  | 20*(20,0m+1,0m) = 420,0m | 420
80 |  | 02040222 |  | Pilóty betónované na mieste s vytiahnutím pažnice, betón železový |  | m3 | 474.768
|  |  | 0204022202 | Pilóty betónované na mieste s vytiahnutím pažnice, beton železový C 25/30 |  | m3 | 474.768
|  |  |  | pilóty 400,0m*0,6m*0,6m*3,14= 452,160m3 | 452.16
|  |  |  | prebetónovanie hláv pilóty 20ks*1,0*0,6*0,6*3,14 = 22,61m3 | 22.608
474.768
"položka vrátane vš. skúšok pilôt - viď popis"
- zaťažovacia - nesyst. skúška: zriadenie 3ks nesystémových skúšobných pilôt vrátane technológie zaťažovacej skúšky , prípadne pomocných pilôt (pomoc. konštrukcií)
- vrátane skúšky pilôt:
PIT skúška pilôt: 20ks
81 |  | 02040223 |  | Pilóty betónované na mieste s vytiahnutím pažnice, betonárska výstuž |  | t | 24.31
|  |  | 0204022304 | Pilóty betónované na mieste s vytiahnutím pažnice, betonárska výstuž 10 505 |  | t | 24.31
OCEĽ B 500B
|  |  |  | výstup z PD: 24,31t= | 24.31
82 |  | 02060905 |  | Spevňovanie hornín a konštrukcií, opláštenie, spevnenie geotextíliou a geomrežovinou |  | m2 | 3.156
|  |  |  | separačná geotextília 300g/m2 - rozptylová šachta:(0,7424m2+3,14m*0,2m)*3ks= | 3.156
83 |  | 25020111 |  | Studne, betónové skruže celokruhové |  | ks | 3
|  |  | 2502011101 | Studne, betónové skruže celokruhové od D 0,80 m do D 1,50 m |  | ks | 3
|  |  |  | rozptylová šachta, bet. rúra DN 1000, hl. 1000m, vrátane úpravy pre zaustenie žľabu:3ks= | 3
| 45.26.23 |  |  | BETONÁRSKE PRÁCE
84 |  | 11090102 |  | Schodiskové konštrukcie kompletné, z betónu železového |  | m3 | 7.1
|  |  | 1109010206 | Schodiskové konštrukcie kompletné z betónu železového, tr. C 25/30 (B 25) |  | m3 | 7.1
|  |  |  | terénne schody + pätky zábradlia:7,1m3= | 7.1
|  |  |  | "podkladný podsyp pod schodisko je v pol.č. 0104040103" | 7.1
85 |  | 11090111 |  | Schodiskové konštrukcie kompletné, debnenie tradičné |  | m2 | 46.05
|  |  | 1109011101 | Schodiskové konštrukcie kompletné, debnenie tradičné drevené |  | m2 | 46.05
|  |  |  | montáž + odstránenie debnenia : ((3,0*0,75*2*+0,2*0,75*27)*2+(1,6*0,75*2+0,2*0,75*16)*2) m2= | 46.05
86 |  | 11090121 |  | Schodiskové konštrukcie kompletné, výstuž z betonárskej ocele |  | t | 0.15168
|  |  | 1109012107 | Schodiskové konštrukcie kompletné, výstuž z betonárskej ocele zo zváraných sietí |  | t | 0.15168
| 45.31.12 |  |  | ELEKTROINŠTALAČNÉ PRÁCE V NEOBYTNÝCH BUDOVÁCH
87 |  | 91220301 |  | Uzemňovacie a bleskozvodné vedenia - vodiče nadzemné, na povrchu FeZn |  | KPL | 1
práce spojené s ochranou MO proti bludným prúdom v zmysle výkresovej prílohy
| 45.44.20 |  |  | NANÁŠANIE OCHRANNÝCH VRSTIEV - MALIARSKE A NATIERAČSKÉ PRÁCE
88 |  | 84010807 |  | Náter omietok a betónových povrchov, farba epoxidová |  | m2 | 555
|  |  | 8401080703 | Náter omietok a betónových povrchov, farba epoxidová, mostoviek |  | m2 | 555
zapečatenie mostovky:
|  |  |  | vozovka v zmylse PD - 55,5*10= | 555