## 217-00
ČASŤ STAVBY : |  |  |  | 217-00 Most na R2 v km 19,840 R2 cez melioračný kanál
KS: |  |  |  | 2141
POLOŽKA |  |  |  | VÝKAZ VÝMER |  | M.J. | MNOŽ.
Č. | KÓD KP | KÓD SP | KÓD SPP
| 45.11.20 |  |  | VÝKOPOVÉ ZEMNÉ PRÁCE A PRESUN ZEMÍN
1 |  | 01010301 |  | Pripravné práce, čerpanie vody gravitačnými studňami |  | hod | 112
|  |  | 0101030101 | Pripravné práce, čerpanie vody gravitačnými studňami do 500 l/min |  | hod | 112
|  |  |  | 7 dní *8hod*2 čerpadlá: 7*8*2= | 112
2 |  | 01010401 |  | Pripravné práce, odvedenie vody potrubím alebo žľabmi na povrchu |  | m | 20
|  |  | 0101040101 | Pripravné práce, odvedenie vody potrubím alebo žľabmi na povrchu do 100 mm |  | m | 20
20
3 |  | 01020300 |  | Odkopávky a prekopávky v zemníkoch |  | m3 | 2769.01
|  |  | 0102030007 | Odkopávky a prekopávky v zemníkoch, tr.horniny 1-4 |  | m3 | 2769.01
|  |  |  | vhodná zemina pre násyp a zásyp: | 2769.01
4 |  | 01030102 |  | Hĺbené vykopávky jám nezapažených |  | m3 | 350
|  |  | 0103010207 | Hĺbené vykopávky jám nezapažených, tr. horniny 1-4 |  | m3 | 350
nezapažený výkop
|  |  |  | výkopový plán - výstup z PD: 350m3= | 350
5 |  | 01030202 |  | Hĺbené vykopávky rýh š nad 600 mm |  | m3 | 0.76
|  |  | '0103020207 | Hĺbené vykopávky rýh š nad 600 mm do 2000 mm, tr. horniny 1-4 |  | m3 | 0.76
|  |  |  | výkop pre ukončujúci bet. prah (schodisko):0,5*0,8*0,95*2= | 0.76
6 |  | 01040100 |  | Konštrukcie z hornín - skládky |  | m3 | 175
|  |  | 0104010007 | Konštrukcie z hornín - skládky tr.horniny 1-4 |  | m3 | 175
|  |  |  | zemina na medziskládku: | 175
175
7 |  | 01040402 |  | Konštrukcie z hornín - zásypy so zhutnením |  | m3 | 2769.01
|  |  | 0104040207 | Konštrukcie z hornín - zásypy so zhutnením, tr. horniny 1-4 |  | m3 | 2769.01
spätný zásyp
|  |  |  | ochranný zásyp hr. 600mm: m3= 3,3*53 | 174.9
|  |  |  | zásyp zásyp konštrukcie hutnený max. hr. 300 mm: m3= | 2500
|  |  |  | štrkový vankúš: 1,37*53+4,3*2,5*2 | 94.11
|  |  |  | Spolu | 2769.01
8 |  | 01060202 |  | Premiestnenie vodorovné do 1 000 m |  | m3 | 175
|  |  | 0106020201 | Premiestnenie výkopku resp. rúbaniny, vodorovné do 1 000 m, tr. horniny 1-4 |  | m3 | 175
|  |  |  | zemina na spätný zásyp na medziskládku: | 175
9 |  | 01060204 |  | Premiestnenie vodorovné nad 3 000 m |  | m3 | 2944.01
|  |  | 0106020401 | Premiestnenie výkopku resp. rúbaniny, vodorovné nad 3 000 m, tr. horniny 1-4 |  | m3 | 2944.01
|  |  |  | vhodná zemina zo zemníka pre obsyp, násyp a zásyp: | 2944.01
| 45.22.11 |  |  | STAVEBNÉ PRÁCE NA MOSTOCH
10 |  | 11010101 |  | Základy, pásy z betónu prostého |  | m3 | 21.6
|  |  | 1101010103 | Základy, pásy z betónu prostého, tr. C 12/15 (B 15) |  | m3 | 21.6
|  |  |  | podkladný betón hr. 150 mm: | 21.6
11 |  | 11010102 |  | Základy, pásy z betónu železového |  | m3 | 14.5
|  |  | 1101010207 | Základy, pásy z betónu železového, tr. C 30/37 (B 35) |  | m3 | 14.5
|  |  |  | základ čela: | 14.5
12 |  | 11010111 |  | Základy, pásy, debnenie tradičné |  | m2 | 45.16
|  |  | 1101011101 | Základy, pásy, debnenie tradičné drevené |  | m2 | 45.16
|  |  |  | montáž+odstránenie: 2*(0,7*7*2+0,7*1,5*2)+2*0,15*53+2*2*0,15*7,3+2*2*0,15*1,8 | 45.16
13 |  | 11080202 |  | Vodorovné nosné konštrukcie inžinierskych stavieb, mostné dosky z betónu železového |  | m3 | 12.1
|  |  | 1108020208 | Vodorovné nosné konštrukcie inžinierskych stavieb, mostné dosky z betónu železového, tr. C 35/45 (B 45) |  | m3 | 12.1
|  |  |  | spádová vrstva | 12.1
14 |  | 11080211 |  | Vodorovné nosné konštrukcie inžinierskych stavieb, mostné dosky, debnenie tradičné |  | m2 | 19.5
|  |  | 1108021101 | Vodorovné nosné konštrukcie inžinierskych stavieb, mostné dosky, debnenie tradičné drevené
|  |  |  | spádová vrstva + ochrana izolácie z betónu: 2*0,17*55+2*0,4 | 19.5
15 |  | 15190602 |  | Kompletné konštrukcie, rámy z dielcov železobetónových |  | m3 | 87.725
|  |  | 1519060201 | Kompletné konštrukcie, rámy z dielcov železobetónových |  | M3 | 87.725
|  |  |  | prefabrikovaná rámová nosná konštrukcia (55ks), typ viď PD: | 87.725
16 |  | 21250424 |  | Doplňujúce konštrukcie, dilatačné zariadenia, tesnenie dilatačných škár |  | m | 1113.2
|  |  | 2125042403 | Doplňujúce konštrukcie, dilatačné zariadenia, tesnenie dilatačných škár polyuretánovým tmelom |  | m | 424.6
|  |  |  | líc: 55*2,92 | 160.6
|  |  |  | rub: 2*55*2,4 | 264
|  |  |  | Spolu | 424.6
|  |  | 2125042404 | Doplňujúce konštrukcie, dilatačné zariadenia, tesnenie dilatačných škár asfaltovým pásikom |  | m | 264
|  |  |  | rub: 2*55*2,4 | 264
|  |  | 2125042405 | Doplňujúce konštrukcie, dilatačné zariadenia, tesnenie dilatačných škár gumovým pásikom |  | m | 424.6
|  |  |  | líc: 55*2,92 | 160.6
|  |  |  | rub: 2*55*2,4 | 264
|  |  |  | Spolu | 424.6
17 |  | 15090102 |  | Schodiskové konštrukcie plošné, z dielcov železobetónových |  | M3 | 5.865
betón C25/30
revízne schodisko na vtoku
|  |  |  | schodiskove bloky 0,75*0,5*0,17*46 ks=2,933 | 2.9325
revízne schodisko na výtoku
|  |  |  | schodiskove bloky 0,75*0,5*0,17*46 ks=2,933 | 2.9325
|  |  |  | Celkom: 2,933+2,933 = 5,865 | 5.865
| 45.23.31 |  |  | STAVEBNÉ PRÁCE NA VÝSTAVBE DIAĽNÍC A CIEST CHODNÍKOV A NEKRYTÝCH PARKOVÍSK
18 |  | 11050611 |  | Zvislé konštrukcie inžinierskych stavieb, rímsy, debnenie tradičné |  | m2 | 73.92
|  |  | 1105061101 | Zvislé konštrukcie inžinierskych stavieb, rímsy, debnenie tradičné drevené |  | m2 | 73.92
|  |  |  | žb. Čelo: 4*2*(2,55*2,55)+4*0,5*2,55 | 57.12
|  |  |  | rímsy: 2*1,2*7 | 16.8
|  |  |  | Spolu | 73.92
19 |  | 11200101 |  | Podkladné konštrukcie, podkladné vrstvy, betón prostý |  | m3 | 6.156
|  |  | 1120010103 | Podkladné konštrukcie, podkladné vrstvy, betón prostý tr. C 12/15 (B 15) |  | m3 | 6.156
|  |  |  | ochrana izolácie z betónu hr. 60 mm: 1,9*0,06*54 | 6.156
20 |  | 11250602 |  | Doplňujúce konštrukcie, čelá priepustov a výuste, z betónu železového |  | m3 | 17.2
|  |  | 1125060208 | Doplňujúce konštrukcie, čelá priepustov a výuste, z betónu železového tr. C 35/45 (B 45) |  | m3 | 17.2
|  |  |  | žb. čelo priepustu vrátane ríms výstup z PD: 17,2m3= | 17.2
21 |  | 11250621 |  | Doplňujúce konštrukcie, čelá priepustov a výuste, výstuž z betonárskej ocele |  | t | 2.396
|  |  | 1125062106 | Doplňujúce konštrukcie, čelá priepustov a výuste, výstuž z betonárskej ocele 10505, vrátane ríms a základu čela | 1.88 | t | 2.396
|  |  |  | kari siete 0,152+0,364 = 0,516 t | 0.516
|  |  |  | Spolu | 2.396
22 |  | 22250184 |  | Doplňujúce konštrukcie, zábradlie , plastové |  | m | 41.4
|  |  | 2225018401 | Doplňujúce konštrukcie, zábradlie plastové, mostov a múrov |  | m | 41.4
kompozitné zábradlie v. 1,1m:
23 |  | 22250671 |  | Doplňujúce konštrukcie, zvislé dopravné značky, normálny alebo zväčšený rozmer |  | ks | 4
|  |  |  | evidentné číslo mosta: 2ks= | 2 | ks | 4
|  |  |  | identifikačné číslo mosta: 2ks= | 2
24 |  | 22250674 |  | Doplňujúce konštrukcie, zvislé dopravné značky, stĺpiky |  | ks | 2
|  |  | 2225067401 | Doplňujúce konštrukcie, zvislé dopravné značky, stĺpiky oceľové |  | ks | 2
|  |  |  | 2ks=2,0000 [A] | 2
25 |  | 22250980 |  | Doplňujúce konštrukcie, obrubníky chodníkové |  | M | 121.6
|  |  | 2225098001 | Doplňujúce konštrukcie, obrubníky chodníkové betónové |  | M | 121.6
lemovanie únikového schodiska (vrátane bet. lôžka):
|  |  |  | 30,4*4=121,6 | 121.6
26 |  | 22251161 |  | Doplňujúce konštrukcie, otvorené žľaby z betónových tvárnic |  | m | 21.5
|  |  | 2225116102 | Doplňujúce konštrukcie, otvorené žľaby z betónových tvárnic š. nad 500 mm |  | m | 21.5
|  |  |  | 7+4+7+3,5 | 21.5
| 45.24.70 |  |  | PRÁCE NA HRUBEJ STAVBE ÚPRAV TOKOV, HRÁDZÍ, ZAVLAŽOVACÍCH KANÁLOV A AKVADUKTOV
27 |  | 11200101 |  | Podkladné konštrukcie, podkladné vrstvy, z betónu prostého |  | m3 | 21.7668
|  |  | 1120010103 | Podkladné konštrukcie, podkladné vrstvy z betónu prostého, tr. C 12/15 (B15) |  | m3 | 21.7668
|  |  |  | schodiská: 2*5*1 | 10
|  |  |  | pod dlažbu z lom. kameňa:1*(4,47+3,71) | 8.18
|  |  |  | pod žľabovku: 21,5*0,1 | 2.15
|  |  |  | pätky pod stĺpiky zábradlia: 20*0,8*0,053+8*0,8*0,092 | 1.4368
21.7668
28 |  | 11200211 |  | Podkladné konštrukcie, tesniace vrstvy, prahy, debnenie tradičné |  | m2 | 20
|  |  | 1120021101 | Podkladné konštrukcie, tesniace vrstvy, prahy, debnenie tradičné drevené |  | m2 | 20
|  |  |  | PB pod schodiskom: 2*2*5 | 20
29 |  | 31210303 |  | Spevnené plochy, dlažby z lomového kameňa |  | m2 | 21.724
|  |  | 1121020106 | Spevnené plochy, pätky, opevnenie z betónu prostého, tr. C 25/30 (B 30) |  | m2 | 21.724
|  |  |  | dlažba z kameňa vrátané kamenných pätiek : 1,8*(4,47+3,71) + 0,7*(5+5) | 21.724
| 45.26.14 |  |  | IZOLAČNÉ PRÁCE PROTI VODE
30 |  | 61010101 |  | Izolácie proti vode a zemnej vlhkosti, bežných konštrukcií náterivami a tmelmi |  | m2 | 461.131
|  |  | 6101010101 | Izolácie proti vode a zemnej vlhkosti, bežných konštrukcií náterivami a tmelmi na ploche vodorovnej |  | m2 | 126.381
1x penetračný + 2x asfaltový
|  |  |  | NK: 1,9*53,99 | 102.581
|  |  |  | Základ čela: 2*(0,7*7*2+0,7*1,5*2) | 23.8
|  |  |  | Spolu | 126.381
|  |  | 6101010102 | Izolácie proti vode a zemnej vlhkosti, bežných konštrukcií náterivami a tmelmi na ploche zvislej |  | m2 | 334.75
1x penetračný + 2x asfaltový
|  |  |  | NK: 2*2,5*54,99 | 274.95
|  |  |  | Základ čela: 2*(0,7*7*2+0,7*1,5*2) | 23.8
|  |  |  | Žb. Čelo: 4*(3+6) | 36
|  |  |  | Spolu | 334.75
31 |  | 61010103 |  | Izolácie proti vode a zemnej vlhkosti, bežných konštrukcií fóliami |  | m2 | 259.152
|  |  | 6101010301 | Izolácie proti vode a zemnej vlhkosti, bežných konštrukcií fóliami na ploche vodorovnej |  | m2 | 259.152
|  |  |  | fólia s drenážnou úpravou: 2*2,4*53,99 | 259.152
32 |  | 61010105 |  | Izolácie proti vode a zemnej vlhkosti, bežných konštrukcií ochrannými a podkladnými textíliami |  | m2 | 424.95
|  |  | 6101010502 | Izolácie proti vode a zemnej vlhkosti, bežných konštrukcií ochrannými a podkladnými textíliami na ploche zvislej |  | m2 | 424.95
|  |  |  | ochrana izolačných náterov 2 x geotextília: 2*75 | 150
|  |  |  | asfaltový izolačný pás: 2*2,5*54,99 | 274.95
|  |  |  | Spolu | 424.95
33 |  | 61010502 |  | Izolácie proti vode a zemnej vlhkosti, mostoviek pásmi |  | m2 | 205.162
|  |  | 6101050201 | Izolácie proti vode a zemnej vlhkosti, mostoviek pásmi na ploche vodorovnej |  | m2 | 205.162
|  |  |  | asfaltový izolačný pás vrátane kotvenia pod rímsou: 1,9*53,99 | 102.581
|  |  |  | ochrana izolačných náterov 2 x geotextília: 1,9*53,99 | 102.581
| 45.26.22 |  |  | ZÁKLADOVÉ PRÁCE A VŔTANIE VODNÝCH STUDNÍ
32 |  | 02010221 |  | Zlepšovanie základovej pôdy, lôžko pre trativody a vankúše pod základy, z betónu prosteho |  | m3 | 28.8548
|  |  |  | podkladný blok pod drenáž: 2*1,3*0,2*55,49 | 28.8548
33 |  | 02010309 |  | Zlepšovanie základovej pôdy, trativody kompletné z potrubia plastického |  | m | 110.98
|  |  | 0201030907 | Zlepšovanie základovej pôdy, trativody kompletné z potrubia plastického DN 150 mm |  | m | 110.98
|  |  |  | odvodnenie rubu, priečna drenáž DN 150: 2* 55,49 | 110.98
|  | ´02010521 |  | Zlepšovanie základovej pôdy, drenážne vrstvy z betónu prostého |  | m3 | 2.42
34 |  | 02010553 |  | Zlepšovanie základovej pôdy, drenážne vrstvy z geosyntetického materiálu |  | m2 | 489
|  |  | 0201055301 | Zlepšovanie základovej pôdy, drenážne vrstvy z geosyntetického materiálu - geotextílií |  | m2 | 489
|  |  |  | okolo štrkového vankúša: 7,5*53+18,3*2,5*2 | 489
| 45.31.12 |  |  | ELEKTROINŠTALAČNÉ PRÁCE V NEOBYTNÝCH BUDOVÁCH
35 |  | 91220301 |  | Uzemňovacie a bleskozvodné vedenia - vodiče nadzemné, na povrchu FeZn |  | KPL | 1
práce spojené s ochranou MO proti bludným prúdom v zmysle výkresovej prílohy