## Sheet1
Časť stavby: |  |  | SO 219-00 | MOST NA R2 V KM 21,47 NAD CESTOU III/3410
Klasifikácia stavby:
Klasifikácia | Číslo položky |  |  | Výkaz konštrukcií a pracovných činností |  | M.j. | Množstvo
produkcie | p.č. | položka | podpoložka | výkaz | výmera
45.11.11 |  |  |  | DEMOLAČNÉ PRÁCE
| 1 | 05010104 |  | Búranie konštrukcií základov, betónových |  | M3 | 35.994
odbúranie prebetonovania hlavy piloty
|  |  |  | opora1: 1,131*0,475*14=7,5212 [A] | 7.5212
|  |  |  | pilier: 1,131*0,475*16=8,5956 [B] | 8.5956
|  |  |  | opora3: 1,131*0,475*37=19,8773 [C] | 19.8773
|  |  |  | Spolu: A+B+C=35,9941 [D] | 35.9941
| 2 | 05080200 |  | Doprava vybúraných hmôt vodorovná |  | T | 79.187
|  |  | 0508020003 | Doprava vybúraných hmôt vodorovná, nad 1 km |  | T | 79.187
|  |  |  | podľa pol.č. 05010104:35,994m3*2,2t/m3=79,1868 [A] | 79.1868
45.11.20 |  |  |  | VÝKOPOVÉ ZEMNÉ PRÁCE A PRESUN ZEMÍN
| 3 | 01010301 |  | Pripravné práce, čerpanie vody gravitačnými studňami |  | HOD | 280
|  |  | 0101030101 | Pripravné práce, čerpanie vody gravitačnými studňami do 500 l/min |  | HOD | 280
|  |  |  | opora 3 7 dní *8hod*3 čerpadlá: 7*8*3=168,0000 [A] | 168
|  |  |  | pilier 2 7 dní *8hod*2 čerpadlá: 7*8*2=112,0000 [B] | 112
|  |  |  | Spolu: A+B=280,0000 [C] | 280
| 4 | 01010401 |  | Pripravné práce, odvedenie vody potrubím alebo žľabmi na povrchu |  | M | 70
|  |  | 0101040101 | Pripravné práce, odvedenie vody potrubím alebo žľabmi na povrchu do 100 mm |  | M | 20
|  |  |  | 20,0m=20,0000 [A] | 20
|  |  | 0101040104 | Pripravné práce, odvedenie vody potrubím alebo žľabmi na povrchu do 1000 mm |  | M | 50
preložka bezmenného potoka
|  |  |  | obtokové potrubie:50,0m=50,0000 [A] | 50
vrátane odstránenia
| 5 | 01020101 |  | Odkopávky a prekopávky humóznej vrstvy ornice |  | M3 | 169.5
|  |  | 0102010101 | Odkopávky a prekopávky humóznej vrstvy ornice tr. horniny 1-2 |  | M3 | 169.5
|  |  |  | preložka bezmenného potoka:847,5m2*0,20=169,5000 [A] | 169.5
| 6 | 01020200 |  | Odkopávky a prekopávky nezapažené |  | M3 | 1537.3
|  |  | 0102020007 | Odkopávky a prekopávky nezapažené, tr. horniny 1-4 |  | M3 | 1537.3
|  |  |  | odstránenie konsolidačného násypu: 1537,3m3=1 537,3000 [A] | 1537.3
| 7 | 01020300 |  | Odkopávky a prekopávky v zemníkoch |  | M3 | 7203.683
|  |  | 0102030007 | Odkopávky a prekopávky v zemníkoch, tr. horniny 1-4 |  | M3 | 7203.683
|  |  |  | vhodná zemina pre násyp a zásyp: 6207,2m3+957,333m3+39,15m3=7 203,6830 [A] | 7203.683
| 8 | 01020600 |  | Odkopávky a prekopávky korýt vodotokov |  | M3 | 837.31
|  |  | 0102060007 | Odkopávky a prekopávky korýt vodotokov, tr. horniny 1-4 |  | M3 | 837.31
preložka bezmenného potoka
|  |  |  | koryto:815,0m3=815,0000 [A] | 815
|  |  |  | priepust:1,94m2*11,50=22,3100 [B] | 22.31
|  |  |  | Spolu: A+B=837,3100 [C] | 837.31
| 9 | 01030101 |  | Hĺbené vykopávky jám zapažených |  | M3 | 362.05
|  |  | 0103010107 | Hĺbené vykopávky jám zapažených, tr. horniny 1-4 |  | M3 | 362.05
|  |  |  | pilier: (11,33*29,05)*1,1=362,0502 [A] | 362.0502
| 10 | 01030102 |  | Hĺbené vykopávky jám nezapažených |  | M3 | 773.766
|  |  | 0103010207 | Hĺbené vykopávky jám nezapažených, tr. horniny 1-4 |  | M3 | 773.766
|  |  |  | OP3: (10,8*(28,6+18,6+15,1))*1,15=773,7660 [A] | 773.766
| 11 | 01030201 |  | Hĺbené vykopávky rýh š. do 600 mm |  | M3 | 12.96
|  |  | 0103020107 | Hĺbené vykopávky rýh š. do 600 mm, tr. horniny 1-4 |  | M3 | 12.96
|  |  |  | pre beton. prahy: 29,7*0,8*0,5+0,85*0,8*0,5+1,85*0,8*0,5=12,9600 [A] | 12.96
| 12 | 01040100 |  | Konštrukcie z hornín - skládky |  | M3 | 4839.807
|  |  | 0104010007 | Konštrukcie z hornín - skládky tr.horniny 1-4 |  | M3 | 4839.807
uloženie na medziskládku
|  |  |  | zemina:1537,3m3+362,05m3+837,31m3+773,766+12,96m3=3 523,3860 [A] | 3523.386
|  |  |  | ornica:169,5m3=169,5000 [B] | 169.5
uloženie na trvalú skládku
|  |  |  | nevhodná zemina z vývrtu pilót: 1049,3m*3,14*0,59*0,59=1 146,9206 [C] | 1146.9206
|  |  |  | Spolu: A+B+C=4 839,8066 [D] | 4839.8066
| 13 | 01040202 |  | Konštrukcie z hornín - násypy so zhutnením |  | M3 | 6294.37
|  |  | 0104020201 | Konštrukcie z hornín - násypy so zhutnením zo zemín súdržných |  | M3 | 6294.37
|  |  |  | konsolidačný násyp:4190,2m3=4 190,2000 [A] | 4190.2
|  |  |  | násyp final OP1:842,75m3=842,7500 [B] | 842.75
|  |  |  | OP3:1174,25m3=1 174,2500 [C] | 1174.25
|  |  |  | medzisúčet: A+B+C=6 207,2000 [D] | 6207.2
preložka bezmenného potoka
|  |  |  | priepust:7,58m2*11,50=87,1700 [E] | 87.17
|  |  |  | Spolu: D+E=6 294,3700 [F] | 6294.37
| 14 | 01040402 |  | Konštrukcie z hornín - zásypy so zhutnením |  | M3 | 1339.699
|  |  | 0104040202 | Konštrukcie z hornín - zásypy so zhutnením, tr.horniny 3 |  | M3 | 381.799
preložka bezmenného potoka
|  |  |  | štrkopiesok:113,80*3,05m2*1,1=381,7990 [A] | 381.799
|  |  | 0104040207 | Konštrukcie z hornín - zásypy so zhutnením, tr. horniny 1-4 |  | M3 | 957.9
most
|  |  |  | pilier:274,35m3=274,3500 [A] | 274.35
|  |  |  | OP3:627,79m3=627,7900 [B] | 627.79
|  |  |  | zásyp hluchých vrtov: 1,131*1,2*16+1,131*0,8*37=55,1928 [C] | 55.1928
|  |  |  | medzisúčet: A+B+C=957,3328 [D] | 957.3328
|  |  |  | preložka bezmenného potoka: (0,55+0,48)*0,55=0,5665 [E] | 0.5665
|  |  |  | Spolu: D+E=957,8993 [F] | 957.8993
| 15 | 01040602 |  | Konštrukcie z hornín - tesniace jadro so zhutnením |  | M3 | 14.196
|  |  | 0104060207 | Konštrukcie z hornín - tesniace jadro so zhutnením, tr. horniny 1-4 |  | M3 | 14.196
preložka bezmenného potoka
|  |  |  | zemná hrádzka vrátane odstránenia:3,38m2*4,20=14,1960 [A] | 14.196
| 16 | 01060202 |  | Premiestnenie , vodorovné do 1 000 m |  | M3 | 3780.623
|  |  | 0106020201 | Premiestnenie výkopku resp. rúbaniny, vodorovné do 1 000 m, tr. horniny 1-4 |  | M3 | 3780.623
na medziskládku
|  |  |  | zemina:1537,3m3+362,05m3+1611,076m3+12,96m3=3 523,3860 [A] | 3523.386
|  |  |  | ornica:169,5m3=169,5000 [B] | 169.5
z medziskládky pre zásyp
|  |  |  | preložka bezmenného potoka:0,567m3+87,17m3=87,7370 [C] | 87.737
|  |  |  | Spolu: A+B+C=3 780,6230 [D] | 3780.623
| 17 | 01060204 |  | Premiestnenie vodorovné nad 3 000 m |  | M3 | 8350.604
|  |  | 0106020401 | Premiestnenie výkopku resp. rúbaniny, vodorovné nad 3 000 m, tr. horniny 1-4 |  | M3 | 8350.604
|  |  |  | vhodná zemina zo zemníka pre násyp a zásyp: 6207,2m3+957,333m3+39,15m3=7 203,6830 [A] | 7203.683
|  |  |  | odvoz nevhodnej zeminy z vývrtu pilót: 1049,3m*3,14*0,59*0,59=1 146,9206 [B] | 1146.9206
|  |  |  | Spolu: A+B=8 350,6036 [C] | 8350.6036
| 18 | 01060700 |  | Premiestnenie - nakladanie, prekladanie, vykladanie |  | M3 | 87.737
|  |  | 0106070007 | Premiestnenie výkopku resp. rúbaniny - nakladanie, prekladanie, vykladanie, tr. horniny 1-4 |  | M3 | 87.737
z medziskládky pre zásyp
|  |  |  | preložka bezmenného potoka:0,567m3+87,17m3=87,7370 [A] | 87.737
45.11.23 |  |  |  | VYPLŇOVANIE A REKULTIVAČNÉ PRÁCE
| 19 | 01080501 |  | Povrchové úpravy terénu, úpravy povrchov rozprestretím ornice |  | M2 | 1393.326
|  |  | 0108050102 | Povrchové úpravy terénu, úpravy povrchov rozprestretím ornice na svahu |  | M2 | 1393.326
most
|  |  |  | hr. 200mm:(248,17+137,3+109,97+151,41+176,61)*1,1=905,8060 [A] | 905.806
úprava bezmenného potoka
|  |  |  | hr. 200mm:443,2m2*1,1=487,5200 [B] | 487.52
|  |  |  | Spolu: A+B=1 393,3260 [C] | 1393.326
| 20 | 01080503 |  | Povrchové úpravy terénu, úpravy povrchov založením trávnika hydroosevom |  | M2 | 1393.326
|  |  | 0108050301 | Povrchové úpravy terénu, úpravy povrchov založením trávnika hydroosevom na ornicu |  | M2 | 1393.326
|  |  |  | most:(248,17+137,3+109,97+151,41+176,61)*1,1=905,8060 [A] | 905.806
|  |  |  | úprava bezmenného potoka:443,2m2*1,1=487,5200 [B] | 487.52
|  |  |  | Spolu: A+B=1 393,3260 [C] | 1393.326
| 21 | 01080811 |  | Povrchové úpravy terénu, sadenie, presádzanie, ošetrovanie, ochrana trávnika |  | M2 | 1393.326
|  |  | 0108081102 | Povrchové úpravy terénu, sadenie, presádzanie, ošetrovanie, ochrana trávnika na svahu | 1393.326 | M2 | 1393.326
45.11.25 |  |  |  | PRESUN ZEMÍN
| 22 | 01060202 |  | Premiestnenie , vodorovné do 1 000 m |  | M3 | 278.665
|  |  | 0106020201 | Premiestnenie výkopku resp. rúbaniny, vodorovné do 1 000 m, tr. horniny 1-4 |  | M3 | 278.665
ornica pre ohumusovanie
|  |  |  | most:905,806m2*0,20=181,1612 [A] | 181.1612
|  |  |  | úprava bezmenného potoka:487,52m2*0,20=97,5040 [B] | 97.504
|  |  |  | Spolu: A+B=278,6652 [C] | 278.6652
| 23 | 01060700 |  | Premiestnenie - nakladanie, prekladanie, vykladanie |  | M3 | 278.665
|  |  | 0106070007 | Premiestnenie výkopku resp. rúbaniny - nakladanie, prekladanie, vykladanie, tr. horniny 1-4 |  | M3 | 278.665
ornica pre ohumusovanie
|  |  |  | most:905,806m2*0,20=181,1612 [A] | 181.1612
|  |  |  | úprava bezmenného potoka:487,52m2*0,20=97,5040 [B] | 97.504
|  |  |  | Spolu: A+B=278,6652 [C] | 278.6652
45.22.11 |  |  |  | STAVEBNÉ PRÁCE NA MOSTOCH
| 24 | 11010101 |  | Základy, pásy z betónu prostého |  | M3 | 8.085
|  |  | 1101010107 | Základy, pásy z betónu prostého, tr. C 30/37 (B 35) |  | M3 | 8.085
|  |  |  | podkladný betón pod rímsu na krídle: 0,65*0,60*3,50*2+0,35*0,60*(14,50+11,00)=8,0850 [A] | 8.085
| 25 | 11010111 |  | Základy, pásy, debnenie tradičné |  | M2 | 20.7
|  |  | 1101011101 | Základy, pásy, debnenie tradičné drevené |  | M2 | 20.7
|  |  |  | 0,60*3,5*2+0,60*(14,50+11,00)+0,60*0,65*2+0,35*0,60*2=20,7000 [A] | 20.7
| 26 | 11010202 |  | Základy, pätky z betónu železového |  | M3 | 87.703
|  |  | 1101020206 | Základy, pätky z betónu železového, tr. C 25/30 (B 30) |  | M3 | 87.703
|  |  |  | pilier: (1,20+1,078)/2*3,50*11,00*2=87,7030 [A] | 87.703
| 27 | 11010212 |  | Základy, pätky, debnenie z dielcov |  | M2 | 63.378
|  |  | 1101021201 | Základy, pätky, debnenie z dielcov drevených |  | M2 | 63.378
|  |  |  | pilier: ((1,20+1,078)/2*3,50*2+1,078*11,00*2)*2=63,3780 [A] | 63.378
| 28 | 11010221 |  | Základy, pätky, výstuž z betonárskej ocele |  | T | 8.549
|  |  | 1101022106 | Základy, pätky, výstuž z betonárskej ocele 10505 |  | T | 8.549
|  |  |  | betonárská výstuž B500 B z prílohy č. 16:8,549t=8,5490 [A] | 8.549
| 29 | 11050102 |  | Zvislé konštrukcie inžinierskych stavieb, piliere z betónu železového |  | M3 | 29.968
|  |  | 1105010208 | Zvislé konštrukcie inžinierskych stavieb, piliere z betónu železového, tr. C 35/45 (B 45) |  | M3 | 29.968
|  |  |  | 1,195*5,85+1,195*5,56+1,195*5,37+1,95*5,085=29,9679 [A] | 29.9679
| 30 | 11050111 |  | Zvislé konštrukcie inžinierskych stavieb, piliere, debnenie tradičné |  | M2 | 96.862
|  |  | 1105011101 | Zvislé konštrukcie inžinierskych stavieb, piliere, debnenie tradičné drevené |  | M2 | 96.862
|  |  |  | 4,43*5,85+4,43*5,56+4,43*5,37+4,43*5,085=96,8619 [A] | 96.8619
| 31 | 11050121 |  | Zvislé konštrukcie inžinierskych stavieb, piliere, výstuž z betonárskej ocele |  | T | 4.092
|  |  | 1105012106 | Zvislé konštrukcie inžinierskych stavieb, piliere, výstuž z betonárskej ocele 10505 |  | T | 4.092
|  |  |  | betonárská výstuž B500 B z prílohy č. 18:4.092t=4.092 [A] | 4.092
| 32 | 11050202 |  | Zvislé konštrukcie inžinierskych stavieb, opory z betónu železového |  | M3 | 638.356
|  |  | 1105020207 | Zvislé konštrukcie inžinierskych stavieb, opory z betónu železového, tr. C 30/37 (B 35) |  | M3 | 638.356
|  |  |  | OP1: (1,253+1,81)/2*13,49*2+(1,81+2,28)/2*13,49*2+(1,22+1,32)/2*1,5*0,5+(1,22+1,27)/2*11,99*0,5+(1,24+1,22)/2*1,24*0,5+(1,22+1,27)/2*12,25*0,5+0,44*13,49*2+0,8*0,8*0,15*4=125,5537 [A] | 125.5537
OP3:
|  |  |  | (5,21+4,78)/2*13,49*2+(4,78+4,23)/2*13,49*2+1,21*13,49*0,5+1,21*11,99*0,5+(1,21+1,31)/2*1,5*0,5+0,44*13,49*2+0,8*0,8*0,15*4=284,9256 [B] | 284.9256
|  |  |  | 4,72*13,49*2=127,3456 [C] | 127.3456
|  |  |  | 4,47*9,5+4,47*9,99+4,47*3=100,5303 [D] | 100.5303
|  |  |  | Spolu: A+B+C+D=638,3552 [E] | 638.3552
| 33 | 11050212 |  | Zvislé konštrukcie inžinierskych stavieb, opory, debnenie z dielcov |  | M2 | 716.981
|  |  | 1105021201 | Zvislé konštrukcie inžinierskych stavieb, opory, debnenie z dielcov drevených |  | M2 | 716.981
|  |  |  | OP1: (1,21+1,76)/2*13,49+(1,76+2,23)/2*13,49+(1,22+1,32)/2*1,5+(1,22+1,27)/2*11,99+(1,24+1,22)/2*1,24+(1,22+1,27)/2*12,25+0,4*13,49*2+0,32*13,49*2+(3,17+3,14)/2*1,5+(3,14+3,68)/2*11,99+(3,65+3,6)/2*1,24+(3,6+4,15)/2*12,25+0,8*0,15*4*4+3,6+5,6=208,6820 [A] | 208.682
OP3:
|  |  |  | (5,17+4,74)/2*13,49+(4,74+4,18)/2*13,49+1,21*13,49+1,21*11,99+(1,21+1,31)/2*1,5+0,4*13,49*2+0,32*13,49*2+(7,02+6,56)/2*13,49+(6,59+6,13)/2*13,49+4,47*2+9,5+11,5+0,8*0,15*4*4=388,4083 [B] | 388.4083
|  |  |  | 1,163*13,49*2+19,01*1,095+4*1,2+4*1,2=61,7937 [C] | 61.7937
|  |  |  | 13,005*0,985+9,495*0,985+9,495*1,2+13*1,2+2*4,47=58,0965 [D] | 58.0965
|  |  |  | Spolu: A+B+C+D=716,9805 [E] | 716.9805
| 34 | 11050221 |  | Zvislé konštrukcie inžinierskych stavieb, opory, výstuž z betonárskej ocele |  | T | 49.476
|  |  | 1105022106 | Zvislé konštrukcie inžinierskych stavieb, opory, výstuž z betonárskej ocele 10505 |  | T | 49.476
betonárská výstuž B500 B
|  |  |  | OP1 z prílohy č. 12:11,8t=11,8000 [A] | 11.8
|  |  |  | OP3 z prílohy č. 14:18,433t+9,755t+9,488t=37,6760 [B] | 37.676
|  |  |  | Spolu: A+B=49,4760 [C] | 49.476
| 35 | 11050302 |  | Zvislé konštrukcie inžinierskych stavieb, krídla, steny z betónu železového |  | M3 | 158.476
|  |  | 1105030207 | Zvislé konštrukcie inžinierskych stavieb, krídla, steny z betónu železového, tr. C 30/37 (B 35) |  | M3 | 158.476
krídla
|  |  |  | OP1: (1+3,17)/2*3,5*0,6+(1+4,15)/2*3,5*0,6=9,7860 [A] | 9.786
|  |  |  | OP3: (7+6,91)/2*4,5*0,9+(6,91+6,7)/2*9,98*0,9+(6,1+5,9)/2*11*0,9=148,6903 [B] | 148.6903
|  |  |  | Spolu: A+B=158,4763 [C] | 158.4763
| 36 | 11050312 |  | Zvislé konštrukcie inžinierskych stavieb, krídla, steny debnenie z dielcov |  | M2 | 380.953
|  |  | 1105031201 | Zvislé konštrukcie inžinierskych stavieb, krídla, steny debnenie z dielcov drevených |  | M2 | 380.953
|  |  |  | OP1: (1+3,17)/2*3,5*2+(1+4,15)/2*3,5*2+1*0,6*2+4,75*0,6+4,2*0,6=39,1900 [A] | 39.19
|  |  |  | OP3: 5,9*0,9+6,7*0,9+(7+6,91)/2*4,5*2+(6,91+6,7)/2*9,98*2+(6,1+5,9)/2*11*2=341,7628 [B] | 341.7628
|  |  |  | Spolu: A+B=380,9528 [C] | 380.9528
| 37 | 11050321 |  | Zvislé konštrukcie inžinierskych stavieb, krídla, steny výstuž z betonárskej ocele |  | T | 12.98
|  |  | 1105032106 | Zvislé konštrukcie inžinierskych stavieb, krídla, steny výstuž z betonárskej ocele 10505 |  | T | 12.98
betonárská výstuž B500 B
|  |  |  | OP1 z prílohy č. 12:1,42t=1,4200 [A] | 1.42
|  |  |  | OP3 z prílohy č. 14:11,56t=11,5600 [B] | 11.56
|  |  |  | Spolu: A+B=12,9800 [C] | 12.98
| 38 | 11050602 |  | Zvislé konštrukcie inžinierskych stavieb, rímsy z betónu železového |  | M3 | 85.897
|  |  | 1105060208 | Zvislé konštrukcie inžinierskych stavieb, rímsy z betónu železového, tr. C 35/45 (B 45) |  | M3 | 85.897
vláknobeton s povrchovou úpravou striážou (metličkováním)
|  |  |  | vonkajšie rímsy (vč.krídel):62,80*0,473m2+59,30*0,473m2=57,7533 [A] | 57.7533
|  |  |  | vnútorné rímsy:2*43,035*0,32m2+(0,235m2+0,217m2)*0,665*2=28,1436 [B] | 28.1436
|  |  |  | Spolu: A+B=85,8969 [C] | 85.8969
| 39 | 11050611 |  | Zvislé konštrukcie inžinierskych stavieb, rímsy, debnenie tradičné |  | M2 | 243.996
|  |  | 1105061101 | Zvislé konštrukcie inžinierskych stavieb, rímsy, debnenie tradičné drevené |  | M2 | 243.996
|  |  |  | (0,35+0,55+0,23)*(59,3+2*43,035+62,8)+6*0,473*2+2*0,32*2+(0,235+0,217)*2*2=243,9961 [A] | 243.9961
| 40 | 11050621 |  | Zvislé konštrukcie inžinierskych stavieb, rímsy, výstuž z betonárskej ocele |  | T | 11.888
|  |  | 1105062106 | Zvislé konštrukcie inžinierskych stavieb, rímsy, výstuž z betonárskej ocele 10505 |  | T | 11.888
|  |  |  | betonárská výstuž B500 B z prílohy č. 30:11,888t=11,8880 [A] | 11.888
| 41 | 11080102 |  | Vodorovné nosné konštrukcie inžinierskych stavieb, prechodové dosky z betónu železového |  | M3 | 81
|  |  | 1108010206 | Vodorovné nosné konštrukcie inžinierskych stavieb, prechodové dosky z betónu železového, tr. C 25/30 (B 30) |  | M3 | 81
|  |  |  | OP1:11,25*6,00*0,30*2=40,5000 [A] | 40.5
|  |  |  | OP3:11,25*6,00*0,30*2=40,5000 [B] | 40.5
|  |  |  | Spolu: A+B=81,0000 [C] | 81
| 42 | 11080112 |  | Vodorovné nosné konštrukcie inžinierskych stavieb, prechodové dosky, debnenie z dielcov |  | M2 | 27.9
|  |  | 1108011201 | Vodorovné nosné konštrukcie inžinierskych stavieb, prechodové dosky, debnenie z dielcov drevených |  | M2 | 27.9
|  |  |  | (0,30*6,00*2+0,30*11,25)*4=27,9000 [A] | 27.9
| 43 | 11080121 |  | Vodorovné nosné konštrukcie inžinierskych stavieb, prechodové dosky, výstuž z betonárskej ocele |  | T | 8.931
|  |  | 1108012106 | Vodorovné nosné konštrukcie inžinierskych stavieb, prechodové dosky, výstuž z betonárskej ocele 10505 |  | T | 8.931
|  |  |  | betonárská výstuž B500 B z prílohy č. 19:8,931t=8,9310 [A] | 8.931
| 44 | 11080202 |  | Vodorovné nosné konštrukcie inžinierskych stavieb, mostné dosky z betónu železového |  | M3 | 248.054
|  |  | 1108020208 | Vodorovné nosné konštrukcie inžinierskych stavieb, mostné dosky z betónu železového, tr. C 35/45 (B 45) |  | M3 | 248.054
|  |  |  | spriah doska:43,20*13,05*0,22*2=248,0544 [A] | 248.0544
| 45 | 11080211 |  | Vodorovné nosné konštrukcie inžinierskych stavieb, mostné dosky, debnenie tradičné |  | M2 | 396.982
|  |  | 1108021101 | Vodorovné nosné konštrukcie inžinierskych stavieb, mostné dosky, debnenie tradičné drevené |  | M2 | 396.982
|  |  |  | spriah doska:0,23*43,2+0,265*43,2+(0,239+0,198)/2*43,2*2=40,2624 [A] | 40.2624
|  |  |  | spriah doska stratene debnenie:13*0,35*19,6*2*2=356,7200 [B] | 356.72
|  |  |  | Spolu: A+B=396,9824 [C] | 396.9824
| 46 | 11080221 |  | Vodorovné nosné konštrukcie inžinierskych stavieb, mostné dosky, výstuž z betonárskej ocele |  | T | 39.917
|  |  | 1108022106 | Vodorovné nosné konštrukcie inžinierskych stavieb, mostné dosky, výstuž z betonárskej ocele 10505 |  | T | 39.917
|  |  |  | spriah doska z prílohy č. 25:19,948t+19,969t=39,9170 [A] | 39.917
| 47 | 11080402 |  | Vodorovné nosné konštrukcie inžinierskych stavieb, mostné nosníky z betónu železového |  | M3 | 123.869
|  |  | 1108040208 | Vodorovné nosné konštrukcie inžinierskych stavieb, mostné nosníky z betónu železového, tr. C 35/45 (B 45) |  | M3 | 123.869
|  |  |  | priecniky OP1:(((1,336+1,364)/2*13,05*1,2)-14*0,271*0,85)*2=35,8322 [A] | 35.8322
|  |  |  | priecniky pilier:(((1,436+1,464)/2*13,05*1,6)-14*0,271*0,55*2)*2=52,2052 [B] | 52.2052
|  |  |  | priecniky OP3:(((1,336+1,364)/2*13,05*1,2)-14*0,271*0,85)*2=35,8322 [C] | 35.8322
|  |  |  | Spolu: A+B+C=123,8696 [D] | 123.8696
| 48 | 11080411 |  | Vodorovné nosné konštrukcie inžinierskych stavieb, mostné nosníky, debnenie tradičné |  | M2 | 312.918
|  |  | 1108041101 | Vodorovné nosné konštrukcie inžinierskych stavieb, mostné nosníky, debnenie tradičné drevené |  | M2 | 312.918
|  |  |  | priecniky OP1:((((1,336+1,364)/2*13,05*2)-14*0,271)+(1,336+1,364)*1,2+13,05*1,2)*2=100,6820 [A] | 100.682
|  |  |  | priecniky pilier:((((1,436+1,464)/2*13,05*2)-14*0,271*2)+(1,436+1,464)*1,6+13,05*1,6)*2=111,5540 [B] | 111.554
|  |  |  | priecniky OP3:((((1,336+1,364)/2*13,05*2)-14*0,271)+(1,336+1,364)*1,2+13,05*1,2)*2=100,6820 [C] | 100.682
|  |  |  | Spolu: A+B+C=312,9180 [D] | 312.918
| 49 | 11080421 |  | Vodorovné nosné konštrukcie inžinierskych stavieb, mostné nosníky, výstuž z betonárskej ocele |  | T | 35.634
|  |  | 1108042106 | Vodorovné nosné konštrukcie inžinierskych stavieb, mostné nosníky, výstuž z betonárskej ocele 10505 |  | T | 35.634
|  |  |  | priecniky OP1 z prílohy č. 26:5,409t+5,352t=10,7610 [A] | 10.761
|  |  |  | priecniky pilier z prílohy č. 27:7,028t+6,982t=14,0100 [B] | 14.01
|  |  |  | priecniky OP3 z prílohy č. 26:5,46t+5,403t=10,8630 [C] | 10.863
|  |  |  | Spolu: A+B+C=35,6340 [D] | 35.634
| 50 | 11200101 |  | Podkladné konštrukcie, podkladné vrstvy, z betónu prostého |  | M3 | 98.273
|  |  | 1120010103 | Podkladné konštrukcie, podkladné vrstvy z betónu prostého, tr. C 12/15 (B 15) |  | M3 | 98.273
podkladný betón
|  |  |  | opora1:64,162m2*0,15=9,6243 [A] | 9.6243
|  |  |  | pilier:42,94m2*0,15*2=12,8820 [B] | 12.882
|  |  |  | opora 3:214,055m2*0,15=32,1083 [C] | 32.1083
|  |  |  | prechodové dosky:4*11,55*6,30*0,15=43,6590 [D] | 43.659
|  |  |  | Spolu: A+B+C+D=98,2736 [E] | 98.2736
| 51 | 11200111 |  | Podkladné konštrukcie, podkladné vrstvy, debnenie tradičné |  | M2 | 48.679
|  |  | 1120011101 | Podkladné konštrukcie, podkladné vrstvy, debnenie tradičné drevené |  | M2 | 48.679
|  |  |  | opora1:59,31*0,15=8,8965 [A] | 8.8965
|  |  |  | pilier:30,20*0,15*2=9,0600 [B] | 9.06
|  |  |  | opora 3:108,21*0,15=16,2315 [C] | 16.2315
|  |  |  | prechodové dosky:(0,15*6,30*2+0,15*11,55)*4=14,4900 [D] | 14.49
|  |  |  | Spolu: A+B+C+D=48,6780 [E] | 48.678
| 52 | 15080208 |  | Vodorovné nosné konštrukcie pre mostné stavby, nosníky z dielcov žel. betónových predpätých |  | M3 | 1071.144
|  |  |  | nosníky dĺ.21m:2*13,05*0,95*43,2=1 071,1440 [A] | 1071.144
| 53 | 21080408 |  | Vodorovné nosné konštrukcie, kĺby a ložiská hrncové |  | KS | 8
|  |  | 2108040803 | Vodorovné nosné konštrukcie, kĺby a ložiská hrncové, zvislé zaťaženie do 5 MN |  | KS | 8
|  |  |  | 8ks=8,0000 [A] | 8
| 54 | 21080409 |  | Vodorovné nosné konštrukcie, kĺby a ložiská, kĺb zo železobetónu |  | M | 45
|  |  | 2108040901 | Vodorovné nosné konštrukcie, kĺby a ložiská, kĺb zo železobetónu, zvislé zaťaženie do 1 MN |  | M | 45
|  |  |  | kĺb prechodových dosiek:4*11,25m=45,0000 [A] | 45
| 55 | 21200116 |  | Podkladné a vedľajšie konštrukcie, výplň za oporami a protimrazové kliny zo štrkopiesku |  | M3 | 366.54
|  |  |  | OP1:6,1m2*25,80=157,3800 [A] | 157.38
|  |  |  | OP3:8,3m2*25,20=209,1600 [B] | 209.16
|  |  |  | Spolu: A+B=366,5400 [C] | 366.54
| 56 | 21200117 |  | Podkladné a vedľajšie konštrukcie, výplň za oporami a protimrazové kliny z ílu |  | M3 | 34.272
|  |  |  | OP3:1,36m2*25,20=34,2720 [A] | 34.272
| 57 | 21200241 |  | Podkladné a vedľajšie konštrukcie pod mostnými ložiskami, plastbetón |  | M2 | 5.12
|  |  |  | OP1:4*0,80*0,80=2,5600 [A] | 2.56
|  |  |  | OP3:4*0,80*0,80=2,5600 [B] | 2.56
|  |  |  | Spolu: A+B=5,1200 [C] | 5.12
| 58 | 21250106 |  | Doplňujúce konštrukcie, zvodidlá oceľové |  | M | 218
|  |  | 2125010602 | Doplňujúce konštrukcie, zvodidlá oceľové zábradeľné |  | M | 218
- vrátane povrchovej úpravy, kotevné platne osadiť do vrstvy plastmalty a utesniť tmelom
- vrátane nádstavcov smer.stĺpikov a odrazok
|  |  |  | vonkajšie rímsy, ÚZ H2:64,0m+62,0m=126,0000 [A] | 126
|  |  |  | vnútorné rímsy, ÚZ H3:2*46,0m=92,0000 [B] | 92
|  |  |  | Spolu: A+B=218,0000 [C] | 218
| 59 | 21250320 |  | Doplňujúce konštrukcie, odvodnenie mostov, odvodňovače |  | KS | 8
|  |  |  | odvodňovač 500 x 300mm vrátane povrchovej úpravy, vrátane 12ks odvod.trubičiek:8ks=8,0000 [A] | 8
| 60 | 21250321 |  | Doplňujúce konštrukcie, odvodnenie mostov, odvodňovacie potrubie |  | M | 117.4
pozdĺžné zberné potrubie vrátane tvaroviek a závesov
|  |  |  | HDPE DN 200:81,0m=81,0000 [A] | 81
|  |  |  | PVC DN 200:28,6m=28,6000 [B] | 28.6
|  |  |  | zvislý zvod DN 100:7,8m=7,8000 [C] | 7.8
|  |  |  | Spolu: A+B+C=117,4000 [D] | 117.4
| 61 | 21250422 |  | Doplňujúce konštrukcie, dilatačné zariadenia, výplň dilatačných škár |  | M2 | 54.705
|  |  | 2125042204 | Doplňujúce konštrukcie, dilatačné zariadenia, výplň dilatačných škár z polystyrénu |  | M2 | 54.705
|  |  |  | dil skara rims:0,67*0,23*2+0,473=0,7812 [A] | 0.7812
|  |  |  | rimsa-prechod blok:0,21*1,6*4+0,23*2*2=2,2640 [B] | 2.264
|  |  |  | prechod dosky:((0,35+0,07+0,07)*11,29+0,26*0,35*2)*4=22,8564 [C] | 22.8564
|  |  |  | dil skary opor:1,76*2+1,3*0,5+0,44+1,2*4+4,78*2+1,21*0,5+0,44*1,2*4+1,03*6,91=28,8043 [D] | 28.8043
|  |  |  | Spolu: A+B+C+D=54,7059 [E] | 54.7059
| 62 | 21250424 |  | Doplňujúce konštrukcie, dilatačné zariadenia, tesnenie dilatačných škár |  | M | 513.117
|  |  | 2125042401 | Doplňujúce konštrukcie, dilatačné zariadenia, tesnenie dilatačných škár asfaltovou zálievkou |  | M | 310.109
|  |  |  | pozdlz obruby rimsy:43,035*4+4,168+15,167+4,167+11,667=207,3090 [A] | 207.309
|  |  |  | nad MZ - vozovkova cast:11,25*2*4=90,0000 [B] | 90
|  |  |  | okolo odvodnovacov:(0,5+0,3)*2*8=12,8000 [C] | 12.8
|  |  |  | Spolu: A+B+C=310,1090 [D] | 310.109
|  |  | 2125042403 | Doplňujúce konštrukcie, dilatačné zariadenia, tesnenie dilatačných škár polyuretánovým tmelom |  | M | 203.008
|  |  |  | prac škára rims:13*(1,6+0,15+0,55+0,35)+12*(0,8+0,15+0,55+0,35)=56,6500 [A] | 56.65
|  |  |  | dil škára rims:(0,67+0,23)*2+1,6+0,55+0,15+0,35=4,4500 [B] | 4.45
|  |  |  | rimsa prechod blok:(2+0,15+0,15)*2+(1,6+0,15+0,21)*4=12,4400 [C] | 12.44
|  |  |  | nad MZ - rimsova cast:(1,6+0,9)*2*4=20,0000 [D] | 20
|  |  |  | prechodove dosky:(11,29+2*0,26)*4=47,2400 [E] | 47.24
|  |  |  | spodna stavba - dil.škára:(1,76+1,5+1,27+0,32+0,4+3,68)+(1,163+0,5+4,78+1,5+1,21+0,32+0,4+6,59+1,5+1,095)+6,91*2=41,8080 [F] | 41.808
|  |  |  | spodna stavba - prac.škára:7+6,1+3,17+4,15=20,4200 [G] | 20.42
|  |  |  | Spolu: A+B+C+D+E+F+G=203,0080 [H] | 203.008
| 63 | 21250531 |  | Doplňujúce konštrukcie, mostné zábrany a ochrany, krycie zábrany |  | M2 | 2.16
|  |  | 2125053101 | Doplňujúce konštrukcie, mostné zábrany a ochrany, krycie zábrany, štít |  | M2 | 2.16
|  |  |  | zákrytová doska nad oporami:2,00*0,54*2=2,1600 [A] | 2.16
| 64 | 21250833 |  | Doplňujúce konštrukcie, zaťažovacie skúšky statické |  | KS | 4
| 65 | 21250906 |  | Doplňujúce konštrukcie, drobné zariadenia oceľové |  | KS | 258
|  |  |  | kotevné prvky pre rímsu vrátane vývrtu s povrchovou úpravou v zmysle PD:258ks=258,0000 [A] | 258
| 66 | 21251006 |  | Doplňujúce konštrukcie, podperné konštrukcie mostov oceľové |  | M3 | 537.6
|  |  | 2125100602 | Doplňujúce konštrukcie, podperné konštrukcie mostov oceľové ťažké |  | M3 | 537.6
|  |  |  | 28*6*3+28*0,3*2*2=537,6 m3 | 537.6
45.22.38 |  |  |  | KOMPLETOVANIE A MONTÁŽ PREFABRIKOVANÝCH KONŠTRUKCIÍ
| 67 | 15090102 |  | Schodiskové konštrukcie plošné, z dielcov železobetónových |  | M3 | 10.776
|  |  |  | pri OP1 a OP3: 55*1,2*0,75*0,2+1,2*2*0,2+1,2*1,65*0,2=10,7760 [A] | 10.776
45.23.32 |  |  |  | PRÁCE NA VRCHNEJ STAVBE DIAĽNÍC, CIEST, ULÍC, CHODNÍKOV A NEKRYTÝCH PARKOVÍSK
| 68 | 22030330 |  | Podkladné a krycie vrstvy z asfaltových zmesí, bitúmenové postreky, nátery,posypy spojovací postrek |  | M2 | 1944
|  |  | 2203033004 | Podkladné a krycie vrstvy z asfaltových zmesí, bitúmenové postreky, nátery,posypy spojovací postrek z modifikovanej emulzie |  | M2 | 1944
|  |  |  | 11,25*43,2*2*2=1 944,0000 [A] | 1944
| 69 | 22030334 |  | Podkladné a krycie vrstvy z asfaltových zmesí, bitúmenové postreky, nátery,posypy posyp podkladu alebo krytu |  | M2 | 972
|  |  | 2203033402 | Podkladné a krycie vrstvy z asfaltových zmesí, bitúmenové postreky, nátery,posypy posyp podkladu alebo krytu predobalenou drvou |  | M2 | 972
|  |  |  | fr. 4/8na liatý asfalt:11,25*43,2*2=972,0000 [A] | 972
| 70 | 22030641 |  | Podkladné a krycie vrstvy z asfaltových zmesí, bitúmenové vrstvy, asfaltový koberec mastixový |  | M3 | 38.88
|  |  | 2203064101 | Podkladné a krycie vrstvy z asfaltových zmesí, bitúmenové vrstvy, asfaltový koberec mastixový triedy I |  | M3 | 38.88
|  |  |  | modifikovaný SMA 11 PMB: 11,25*43,2*0,04*2=38,8800 [A] | 38.88
| 71 | 22030643 |  | Podkladné a krycie vrstvy z asfaltových zmesí, bitúmenové vrstvy, asfaltový koberec drenážny |  | M2 | 15.787
|  |  | 2203064302 | Podkladné a krycie vrstvy z asfaltových zmesí, bitúmenové vrstvy, asfaltový koberec drenážny z plastbetónu |  | M2 | 15.787
|  |  |  | drenážný kanálik: 42,535*0,1*2+12,55*0,1*2+11,05*0,1*2=13,2270 [A] | 13.227
|  |  |  | okolo odvodnovacov: 0,4*0,2*8=0,6400 [B] | 0.64
|  |  |  | okolo trubiciek: 0,4*0,4*12=1,9200 [C] | 1.92
|  |  |  | Spolu: A+B+C=15,7870 [D] | 15.787
| 72 | 22030744 |  | Podkladné a krycie vrstvy z asfaltových zmesí, liaty asfalt, cestný |  | M3 | 43.74
|  |  | 2203074404 | Podkladné a krycie vrstvy z asfaltových zmesí, liaty asfalt cestný jemnozrnný modifikovaný |  | M3 | 43.74
|  |  |  | MA 16 PMB: 11,25*43,2*0,045*2=43,7400 [A] | 43.74
| 73 | 22250162 |  | Doplňujúce konštrukcie, zábradlie kovové |  | M | 12
|  |  | 2225016202 | Doplňujúce konštrukcie, zábradlie kovové, cestné |  | M | 12
- vrátane povrchovej úpravy
|  |  |  | preložka bezmenného potoka - priepust: 2*6,0m=12,0000 [A] | 12
| 74 | 22250184 |  | Doplňujúce konštrukcie, zábradlie , plastové |  | M | 29.2
- vrátane povrchovej úpravy, kotevné platne osadiť do vrstvy plastmalty a utesniť tmelom
|  |  |  | pri schodisku:29,2m=29,200 [A] | 29.2
| 75 | 22250570 |  | Doplňujúce konštrukcie, značky staničenia a geodetické body, meračské značky |  | KS | 44
|  |  |  | klincové značky na rímsach:28ks=28,0000 [A] | 28
|  |  |  | čapove znacky na oporach a pilieroch:12ks=12,0000 [B] | 12
|  |  |  | kruhovy terc na pilieri:4ks=4,0000 [C] | 4
|  |  |  | Spolu: A+B+C=44,0000 [D] | 44
| 76 | 22250671 |  | Doplňujúce konštrukcie, zvislé dopravné značky, normálny rozmer alebo zväčšený rozmer |  | KS | 4
|  |  |  | evidenčné cislo mosta:2ks=2,0000 [A] | 2
|  |  |  | identifikačné číslo mosta:2ks=2,0000 [B] | 2
|  |  |  | Spolu: A+B=4,0000 [C] | 4
| 77 | 22250674 |  | Doplňujúce konštrukcie, zvislé dopravné značky, stĺpiky |  | KS | 2
|  |  | 2225067401 | Doplňujúce konštrukcie, zvislé dopravné značky, stĺpiky oceľové |  | KS | 2
|  |  |  | 2ks=2,0000 [A] | 2
| 78 | 22250980 |  | Doplňujúce konštrukcie, obrubníky chodníkové |  | M | 124.14
|  |  | 2225098001 | Doplňujúce konštrukcie, obrubníky chodníkové betónové |  | M | 124.14
|  |  |  | (2,5+2,5+2)*2+(15,8+2,1+2,5)+(3,07+3,1+13,75+13,75+2,8)+(15,6+2,1+2,5)+(3,57+3,1+3,2+11,6+11,6)=124,1400 [A] | 124.14
45.23.33 |  |  |  | PRÁCE NA SPODNEJ STAVBE DIAĽNÍC, CIEST, ULÍC A CHODNÍKOV
| 79 | 22010104 |  | Podkladné a krycie vrstvy bez spojiva nestmelené, štrkodrva |  | M3 | 23.985
preložka bezmenného potoka - priepust
|  |  |  | pojazdná vrstva hr. 300mm:4,797m2*5,00=23,9850 [A] | 23.985
45.24.70 |  |  |  | PRÁCE NA HRUBEJ STAVBE ÚPRAV TOKOV, HRÁDZÍ, ZAVLAŽOVACÍCH KANÁLOV A AKVADUKTOV
| 80 | 11200101 |  | Podkladné konštrukcie, podkladné vrstvy, z betónu prostého |  | M3 | 40.123
|  |  | 1120010103 | Podkladné konštrukcie, podkladné vrstvy z betónu prostého, tr. C 12/15 (B 15) |  | M3 | 2.059
preložka bezmenného potoka
|  |  |  | pod bet. prahy: 0,143m2*(8,10+6,30)=2,0592 [A] | 2.0592
|  |  | 1120010106 | Podkladné konštrukcie, podkladné vrstvy z betónu prostého, tr. C 25/30 (B 30) |  | M3 | 38.064
pod dlažbu z lom. kameňa:
|  |  |  | most:159,7*0,1*1,2+7,1*0,1*1,2+3,1*0,1*1,2+2*2,5*0,1*2+2,5*2,1*0,1*2+3,1*3,07*0,1+3,57*3,1*0,1=24,4964 [A] | 24.4964
|  |  |  | pod schodiska: 3,5*1,9+2,4*1,9=11,2100 [B] | 11.21
|  |  |  | preložka bezmenného potoka: (13,15m2+10,43m2)*0,10=2,3580 [C] | 2.358
|  |  |  | Spolu: A+B+C=38,0644 [D] | 38.0644
| 81 | 11200201 |  | Podkladné konštrukcie, tesniace vrstvy, prahy, z betónu prostého |  | M3 | 21.92
|  |  | 1120020106 | Podkladné konštrukcie, tesniace vrstvy, prahy z betónu prostého, tr. C 25/30 (B 30) |  | M3 | 21.92
|  |  |  | ukočujúcie prahy: ukončujúce prahy: 29,7*0,8*0,5+0,85*0,8*0,5+1,85*0,8*0,5=12,9600 [A] | 12.96
|  |  |  | preložka bezmenného potoka:0,64m2*(7,90+6,10)=8,9600 [B] | 8.96
|  |  |  | Spolu: A+B=21,9200 [C] | 21.92
| 82 | 11200211 |  | Podkladné konštrukcie, tesniace vrstvy, prahy, debnenie tradičné |  | M2 | 79.36
|  |  | 1120021101 | Podkladné konštrukcie, tesniace vrstvy, prahy, debnenie tradičné drevené |  | M2 | 79.36
|  |  |  | ukončujúcie prahy:29,80*0,80*2+2*0,4m2+0,85*0,80*2+2*0,4m2+1,85*0,80*2+2*0,4m2=54,4000 [A] | 54.4
|  |  |  | preložka bezmenného potoka: 2*0,80*7,90+2*0,80*6,10+4*0,64m2=24,9600 [B] | 24.96
|  |  |  | Spolu: A+B=79,3600 [C] | 79.36
| 83 | 11250901 |  | Doplňujúce konštrukcie, obetónovanie potrubia, z betónu prostého |  | M3 | 15.41
|  |  | 1125090106 | Doplňujúce konštrukcie, obetónovanie potrubia, z betónu prostého tr. C 25/30 (B 25) |  | M3 | 15.41
|  |  |  | preložka bezmenného potoka - priepust:1,34m2*11,50=15,4100 [A] | 15.41
| 84 | 11250911 |  | Doplňujúce konštrukcie, obetónovanie potrubia, debnenie tradičné |  | M2 | 39.1
|  |  | 1125091101 | Doplňujúce konštrukcie, obetónovanie potrubia, debnenie tradičné, drevené |  | M2 | 39.1
|  |  |  | preložka bezmenného potoka - priepust:11,50*1,70*2=39,1000 [A] | 39.1
| 85 | 31200109 |  | Podkladné konštrukcie pod dlažbu, geotextília |  | M2 | 988.5
|  |  | 3120010902 | Podkladné konštrukcie pod dlažbu, geotextília vo svahu |  | M2 | 988.5
preložka bezmenného potoka
|  |  |  | 500g/m2 pod rovnaninu:988,5m2=988,5000 [A] | 988.5
| 86 | 31200202 |  | Podkladné konštrukcie pod potrubie, štrk drvený |  | M3 | 22.31
|  |  | 3120020203 | Podkladné konštrukcie pod potrubie, štrk drvený nad 200 |  | M3 | 22.31
preložka bezmenného potoka - priepust
|  |  |  | pod potrubie hr. 800mm:1,94m2*11,50=22,3100 [A] | 22.31
| 87 | 31210203 |  | Spevnené plochy, rovnaniny z lomového kameňa |  | M3 | 252.45
|  |  | 3121020301 | Spevnené plochy, rovnaniny z lomového kameňa do 80 kg |  | M3 | 252.45
preložka bezmenného potoka
kamenná rovnanina kladená na sucho hr. 300 mm presypaná kamenivom fr. 8-16 mm
|  |  |  | 765,0m2*1,1*0,30=252,4500 [A] | 252.45
| 88 | 31210303 |  | Spevnené plochy, dlažby z lomového kameňa |  | M2 | 268.544
|  |  | 3121030302 | Spevnené plochy, dlažby z lomového kameňa na cementovú maltu |  | M2 | 268.544
most
|  |  |  | hr. min. 150mm: 159,7*1,2+7,1*1,2+3,1*1,2+2*2,5*2+2,5*2,1*2+3,1*3,07+3,57*3,1=244,9640 [A] | 244.964
preložka bezmenného potoka - priepust
|  |  |  | hr. min 150mm: 13,15m2+10,43m2=23,5800 [B] | 23.58
|  |  |  | Spolu: A+B=268,5440 [C] | 268.544
| 89 | 31250109 |  | Doplňujúce konštrukcie, rúrové priepusty z rúr plastových |  | M | 11.5
|  |  | 3125010907 | Doplňujúce konštrukcie, rúrové priepusty z rúr plastových DN 1600 mm |  | M | 11.5
preložka bezmenného potoka - priepust
|  |  |  | HDPE DN 1500 SN16: 11,5m=11,5000 [A] | 11.5
45.26.14 |  |  |  | IZOLAČNÉ PRÁCE PROTI VODE
| 90 | 61010101 |  | Izolácie proti vode a zemnej vlhkosti, bežných konštrukcií náterivami a tmelmi |  | M2 | 1294.865
|  |  | 6101010101 | Izolácie proti vode a zemnej vlhkosti, bežných konštrukcií náterivami a tmelmi na ploche vodorovnej |  | M2 | 463.168
1x penetračný + 2x asfaltový
|  |  |  | pilier: (11*3,5-2*1,195)*2=72,2200 [A] | 72.22
|  |  |  | OP3: 0,5*13,49*2+12,59*1,5*2+3*3,1+9,985*3,1+9,495*3,1=120,9480 [B] | 120.948
|  |  |  | prechodové dosky: 11,25*6*4=270,0000 [C] | 270
|  |  |  | Spolu: A+B+C=463,1680 [D] | 463.168
|  |  | 6101010102 | Izolácie proti vode a zemnej vlhkosti, bežných konštrukcií náterivami a tmelmi na ploche zvislej |  | M2 | 831.697
1x penetračný + 2x asfaltový
|  |  |  | OP1: (3,17+3,14)/2*0,9+(3,14+3,68)/2*11,99+(3,65+3,6)/2*1,24+(3,6+4,15)/2*11,65+(1+4,15)/2*3,5+(1+3,17)/2*3,5+7,942+4,75+(0,98+0,105)/2*27=137,0137 [A] | 137.0137
|  |  |  | pilier: ((1,2+1,078)/2*3,5*2+1,078*11*2)*2+4,4*(0,935+0,74+0,55+0,355)=74,7300 [B] | 74.73
|  |  |  | OP3: (7,02+6,56)/2*12,59+(6,59+6,13)/2*12,59+1,163*13,49*2+19,01*1,095+13,005*0,985+9,495*0,985+(7+6,91)/2*4,5+(6,91+6,7)/2*9,98+(6,1+5,9)/2*11+4,47*2+5,9*0,9+6,7*0,9+49,95+56,07+0,23*27=537,6361 [C] | 537.6361
|  |  |  | prechodové dosky: (0,3*6*2+0,3*11,25)*4=27,9000 [D] | 27.9
|  |  |  | obetonovanie potrubia: 4,85*11,22=54,4170 [E] | 54.417
|  |  |  | Spolu: A+B+C+D+E=831,6968 [F] | 831.6968
| 91 | 61010103 |  | Izolácie proti vode a zemnej vlhkosti, bežných konštrukcií fóliami |  | M2 | 6.3
|  |  | 6101010301 | Izolácie proti vode a zemnej vlhkosti, bežných konštrukcií fóliami na ploche vodorovnej |  | M2 | 6.3
|  |  |  | pod drenáž za rubom opery: 0,25*25,2=6,3000 [A] | 6.3
| 92 | 61010502 |  | Izolácie proti vode a zemnej vlhkosti, mostoviek pásmi |  | M2 | 1357.58
|  |  | 6101050201 | Izolácie proti vode a zemnej vlhkosti, mostoviek pásmi na ploche vodorovnej |  | M2 | 1357.58
|  |  |  | mostovka: 13,05*43,2*2=1 127,5200 [A] | 1127.52
|  |  |  | ochrana pod rímsou: 43,035*1,45*2+43,035*0,7*2=185.06 [B] | 185.06
|  |  |  | prechodové dosky: 1,0*11,25*4=45.0 [C] | 45
|  |  |  | Spolu: A+B+C=1 357,58 [D] | 1357.58
| 93 | 61010505 |  | Izolácie proti vode a zemnej vlhkosti, mostoviek ochrannými a podkladnými textíliami |  | M2 | 330.77
|  |  | 6101050502 | Izolácie proti vode a zemnej vlhkosti, mostoviek ochrannými a podkladnými textíliami na ploche zvislej |  | M2 | 330.77
|  |  |  | 600g/m2, rub OP3: (7,02+6,56)/2*12,59+(6,59+6,13)/2*12,59+(7+6,91)/2*4,5+(6,91+6,7)/2*9,98+(6,1+5,9)/2*11=330,7699 [A] | 330.7699
45.26.22 |  |  |  | ZÁKLADOVÉ PRÁCE A VŔTANIE VODNÝCH STUDNÍ
| 94 | 02010201 |  | Zlepšovanie základovej pôdy, lôžko pre trativody a vankúše pod základy, z kameniva |  | M3 | 2.695
|  |  | 0201020101 | Zlepšovanie základovej pôdy, lôžko pre trativody a vankúše pod základy, z kameniva, štrkopiesku triedeného |  | M3 | 2.695
štrkový podsyp pod podkladný betón rímsy na krídle
|  |  |  | 0,65*0,20*3,50*2+0,35*0,20*(14,50+11,00)=2,6950 [A] | 2.695
| 95 | 02010221 |  | Zlepšovanie základovej pôdy, lôžko pre trativody a vankúše pod základy, z betónu prosteho |  | M3 | 11.025
|  |  |  | betón C12/15 pod drenáž: 23,2*0,25+8,7*0,25+12,2*0,25=11,0250 [A] | 11.025
| 96 | 02010309 |  | Zlepšovanie základovej pôdy, trativody kompletné z potrubia plastického |  | M | 52.5
|  |  | 0201030908 | Zlepšovanie základovej pôdy, trativody kompletné z potrubia plastického D 200 mm |  | M | 52.5
|  |  |  | drenáž OP3: 27+11+14,5=52,5000 [A] | 52.5
| 97 | 02020673 |  | Vrty pre pilóty, tr.horniny III |  | M | 629.58
|  |  | 0202067307 | Vrty pre pilóty, tr.horniny III, D nad 1050 do 1250 mm |  | M | 629.58
vrty priemeru 1180mm vtátane hluch. vrtania
|  |  |  | opora1:12,0m*14=168,0000 [A] | 168
|  |  |  | pilier:17,7m*16=283,2000 [B] | 283.2
|  |  |  | opora3:17,3m*30=519,0000 [C] | 519
|  |  |  | krídlo pri op3:11,3m*7=79,1000 [D] | 79.1
|  |  |  | Spolu: A+B+C+D=1 049,3000 [E] | 1049.3
|  |  |  | z toho tr. III cca 60%:1049,3m*0,6=629,5800 [F] | 629.58
| 98 | 02020674 |  | Vrty pre pilóty, tr.horniny IV |  | M | 419.72
|  |  | 0202067407 | Vrty pre pilóty, tr.horniny IV, D nad 1050 do 1250 mm |  | M | 419.72
vrty priemeru 1180mm vtátane hluch. vrtania
|  |  |  | opora1:12,0m*14=168,0000 [A] | 168
|  |  |  | pilier:17,7m*16=283,2000 [B] | 283.2
|  |  |  | opora3:17,3m*30=519,0000 [C] | 519
|  |  |  | krídlo pri op3:11,3m*7=79,1000 [D] | 79.1
|  |  |  | Spolu: A+B+C+D=1 049,3000 [E] | 1049.3
|  |  |  | z toho tr. IV cca 40%:1049,3m*0,4=419,7200 [F] | 419.72
| 99 | 02040222 |  | Pilóty betónované na mieste s vytiahnutím pažnice, beton železový |  | M3 | 1139.483
|  |  | 0204022202 | Pilóty betónované na mieste s vytiahnutím pažnice, beton železový C 25/30 |  | M3 | 1139.483
vrátane prebetonovania
|  |  |  | opora1: 1,131m2*14ks*12,50=197,9250 [A] | 197.925
|  |  |  | pilier:1,131m2*16ks*16,50=298,5840 [B] | 298.584
|  |  |  | opora3:1,131m2*30ks*16,50=559,8450 [C] | 559.845
|  |  |  | krídlo pri op3:1,131m2*7ks*10,50=83,1285 [D] | 83.1285
|  |  |  | Spolu: A+B+C+D=1 139,4825 [E] | 1139.4825
"položka vrátane vš. skúšok pilôt - viď popis"
- zaťažovacia - nesyst. skúška: zriadenie 3ks nesystémových skúšobných pilôt vrátane technológie zaťažovacej skúšky , prípadne pomocných pilôt (pomoc. konštrukcií)
- vrátane skúšky pilôt:
PIT skúška pilôt: 67ks
CHAskúška pilôt: 3ks
| 100 | 02040223 |  | Pilóty betónované na mieste s vytiahnutím pažnice, betonárska výstuž |  | T | 81.496
|  |  | 0204022304 | Pilóty betónované na mieste s vytiahnutím pažnice, betonárska výstuž 10 505 |  | T | 81.496
betonárská výstuž B500 B z prílohy č. 9
|  |  |  | opora1:16,588t=16,5880 [A] | 16.588
|  |  |  | pilier:11,971t=11,9710 [B] | 11.971
|  |  |  | opora3:45,999t=45,9990 [C] | 45.999
|  |  |  | krídlo pri op3:6,938t=6,9380 [D] | 6.938
|  |  |  | Spolu: A+B+C+D=81,4960 [E] | 81.496
| 101 | 02050132 |  | Steny štetovnicové baranené, z kovových dielcov |  | M2 | 348.6
|  |  | 0205013201 | Steny štetovnicové baranené, z kovových dielcov, hĺ. do 10 m |  | M2 | 348.6
|  |  |  | dĺžky 6,0m, pilier:29,05*6,00*2=348,6000 [A] | 348.6
| 102 | 02050432 |  | Steny - odstránenie štetovníc z kovových dielcov |  | M2 | 348.6
|  |  | 0205043201 | Steny - odstránenie štetovníc z kovových dielcov vytiahnutím |  | M2 | 348.6
|  |  |  | pilier podľa pol.č.02050132:348,6m2=348,6000 [A] | 348.6
45.44.20 |  |  |  | NANÁŠANIE OCHRANNÝCH VRSTIEV - MALIARSKE A NATIERAČSKÉ PRÁCE
| 103 | 84010807 |  | Náter omietok a betónových povrchov, farba epoxidová |  | M2 | 1127.52
|  |  | 8401080703 | Náter omietok a betónových povrchov, farba epoxidová, mostoviek |  | M2 | 1127.52
|  |  |  | zapečatenie mostovky: 43,2*13,05*2=1 127,5200 [A] | 1127.52