## Sheet1
Časť stavby: |  |  | SO 220-00 | MOST NA R2 V KM 22,26 R2 CEZ NOVOVESKÝ POTOK
Klasifikácia stavby:
Klasifikácia | Číslo položky |  |  | Výkaz konštrukcií a pracovných činností |  | M.j. | Množstvo
produkcie | p.č. | položka | podpoložka | výkaz | výmera
45.11.11 |  |  |  | DEMOLAČNÉ PRÁCE
| 1 | 05010104 |  | Búranie konštrukcií základov, betónových |  | M3 | 7.122
| 2 | 05080200 |  | Doprava vybúraných hmôt vodorovná |  | T | 15.668
|  |  | 0508020003 | Doprava vybúraných hmôt vodorovná, nad 1 km |  | T | 15.668
|  |  |  | podľa pol.č. 05010104:7,122m3*2,2t/m3=15,6684 [A] | 15.6684
45.11.20 |  |  |  | VÝKOPOVÉ ZEMNÉ PRÁCE A PRESUN ZEMÍN
| 3 | 01010301 |  | Pripravné práce, čerpanie vody gravitačnými studňami |  | HOD | 224
|  |  | 0101030101 | Pripravné práce, čerpanie vody gravitačnými studňami do 500 l/min |  | HOD | 224
|  |  |  | 7 dní *8hod*4 čerpadlá: 7*8*4=224,0000 [A] | 224
| 4 | 01010401 |  | Pripravné práce, odvedenie vody potrubím alebo žľabmi na povrchu |  | M | 95
|  |  | 0101040101 | Pripravné práce, odvedenie vody potrubím alebo žľabmi na povrchu do 100 mm |  | M | 20
|  |  |  | 20,0m=20,0000 [A] | 20
|  |  | 0101040104 | Pripravné práce, odvedenie vody potrubím alebo žľabmi na povrchu do 1000 mm |  | M | 75
úprava Novoveského potoka
|  |  |  | obtokové potrubie:75,0m=75,0000 [A] | 75
vrátane odstránenia
| 5 | 01020300 |  | Odkopávky a prekopávky v zemníkoch |  | M3 | 910.607
|  |  | 0102030007 | Odkopávky a prekopávky v zemníkoch, tr. horniny 1-4 |  | M3 | 910.607
|  |  |  | vhodná zemina pre obsyp a zásyp: 127,247m3+783,36m3=910,6070 [A] | 910.607
| 6 | 01020600 |  | Odkopávky a prekopávky korýt vodotokov |  | M3 | 168.8
|  |  | 0102060007 | Odkopávky a prekopávky korýt vodotokov, tr. horniny 1-4 |  | M3 | 168.8
|  |  |  | úprava Novoveského potoka:168,8m3=168,8000 [A] | 168.8
| 7 | 01030101 |  | Hĺbené vykopávky jám zapažených |  | M3 | 891.752
|  |  | 0103010107 | Hĺbené vykopávky jám zapažených, tr. horniny 1-4 |  | M3 | 891.752
|  |  |  | stojka 1: 4,2*27,8*0,85+15*1,3*0,82+17,3*3,13*3,6+4,165*1,5*2,2=323,9169 [A] | 323.9169
|  |  |  | stojka 2: 4,345*25,03*1,32+4,295*2,82*2,4+8,08*3,07*3+25,03*1,35*1,46+8,08*1,94*1,56+4,295*2,5*1,74=339,5131 [B] | 339.5131
|  |  |  | šikmé krídlo A: 4,295*9,13*2,35=92,1514 [C] | 92.1514
|  |  |  | šikmé krídlo B: 4,6*10,605*1,9=92,6877 [D] | 92.6877
|  |  |  | šikmé krídlo C: 4,165*5,8*1,8=43,4826 [E] | 43.4826
|  |  |  | Spolu: A+B+C+D+E=891,7517 [F] | 891.7517
| 8 | 01030201 |  | Hĺbené vykopávky rýh š. do 600 mm |  | M3 | 80.02
|  |  | 0103020107 | Hĺbené vykopávky rýh š. do 600 mm, tr. horniny 1-4 |  | M3 | 80.02
|  |  |  | stojka 1: (4,2+25,67+4,725+3,515)*0,65+(5,25+26,72)*0,3=34,3625 [A] | 34.3625
|  |  |  | stojka 2: (3,645+8,08+25,03+8,08+3,645)*0,65+(9,4+27,145+10,605)*0,3=45,6570 [B] | 45.657
|  |  |  | Spolu: A+B=80,0195 [C] | 80.0195
| 9 | 01040100 |  | Konštrukcie z hornín - skládky |  | M3 | 1383.202
|  |  | 0104010007 | Konštrukcie z hornín - skládky tr.horniny 1-4 |  | M3 | 1383.202
uloženie na medziskládku
|  |  |  | zemina:168,8m3+891,752m3+80,02m3=1140,5720 [A] | 1140.572
uloženie na trvalú skládku
|  |  |  | nevhodná zemina z vývrtu pilót: (14*13,438+14*13,818)*3,14*0,45*0,45=242,6302 [B] | 242.6302
|  |  |  | Spolu: A+B=1 214,4022 [C] | 1383.202
| 10 | 01040402 |  | Konštrukcie z hornín - zásypy so zhutnením |  | M3 | 1123.428
|  |  | 0104040203 | Konštrukcie z hornín - zásypy so zhutnením, tr.horniny 4 |  | M3 | 143.36
štrkodrvina
podkladný prechodový klín
|  |  |  | stojka 1:3,0m2*25,60=76,8000 [A] | 76.8
|  |  |  | stojka 2:2,6m2*25,60=66,5600 [B] | 66.56
|  |  |  | Spolu: A+B=143,3600 [C] | 143.36
|  |  | 0104040207 | Konštrukcie z hornín - zásypy so zhutnením, tr. horniny 1-4 |  | M3 | 980.068
most
|  |  |  | základy:(10,0m2+10,2m2)*25,60=517,1200 [A] | 517.12
|  |  |  | stojky:(5,5m2+4,9m2)*25,60=266,2400 [B] | 266.24
|  |  |  | medzisúčet: A+B=783,3600 [F] | 783.36
|  |  |  | úprava Novoveského potoka: 18,71*4,11+4,31*18,15+2.06*10,25+2,15*9,52=196,7076 [G] | 196.7076
|  |  |  | Spolu: F+G=980,0676 [H] | 980.0676
| 11 | 01040502 |  | Konštrukcie z hornín - obsypy so zhutnením |  | M3 | 127.247
|  |  | 0104050207 | Konštrukcie z hornín - obsypy so zhutnením, tr. horniny 1-4 |  | M3 | 127.247
obsyp šíkmých krídel
|  |  |  | krídlo A: 2,178*15,18=33,0620 [A] | 33.062
|  |  |  | krídlo B: 2,176*24,18=52,6157 [B] | 52.6157
|  |  |  | krídlo C: 1,718*24,196=41,5687 [C] | 41.5687
|  |  |  | Spolu: A+B+C=127,2464 [D] | 127.2464
| 12 | 01040602 |  | Konštrukcie z hornín - tesniace jadro so zhutnením |  | M3 | 14.7
|  |  | 0104060207 | Konštrukcie z hornín - tesniace jadro so zhutnením, tr. horniny 1-4 |  | M3 | 14.7
úprava Novoveského potoka
|  |  |  | zemná hrádzka vrátane odstránenia: ((4,9+1,9)/2+1,5)*3=14,7000 [A] | 14.7
| 13 | 01060202 |  | Premiestnenie , vodorovné do 1 000 m |  | M3 | 1337.28
|  |  | 0106020201 | Premiestnenie výkopku resp. rúbaniny, vodorovné do 1 000 m, tr. horniny 1-4 |  | M3 | 1337.28
na medziskládku
|  |  |  | zemina:168,8m3+891,752m3+80,02m3=1 140,5720 [A] | 1140.572
z medziskládky pre zásyp
|  |  |  | úprava Novoveského potoka:196,708m3=196,7080 [B] | 196.708
|  |  |  | Spolu: A+B=1 337,2800 [C] | 1337.28
| 14 | 01060204 |  | Premiestnenie vodorovné nad 3 000 m |  | M3 | 1153.2372
|  |  | 0106020401 | Premiestnenie výkopku resp. rúbaniny, vodorovné nad 3 000 m, tr. horniny 1-4 |  | M3 | 1153.2372
|  |  |  | vhodná zemina zo zemníka pre zásyp: 127,247m3+783,36m3=910,6070 [A] | 910.607
|  |  |  | odvoz nevhodnej zeminy z vývrtu pilót: (14*13,438+14*13,818)*3,14*0,45*0,45=242,6302 [B] | 242.6302
|  |  |  | Spolu: A+B=1 153,2372 [C] | 1153.2372
| 15 | 01060700 |  | Premiestnenie - nakladanie, prekladanie, vykladanie |  | M3 | 196.708
|  |  | 0106070007 | Premiestnenie výkopku resp. rúbaniny - nakladanie, prekladanie, vykladanie, tr. horniny 1-4 |  | M3 | 196.708
z medziskládky pre zásyp
|  |  |  | úprava Novoveského potoka:196,708m3=196,7080 [A] | 196.708
| 16 | 01070101 |  | Paženie, resp.zaistenie výrubu v podzemí vykopávok príložné |  | M2 | 13.5
|  |  | 0107010100 | Paženie, resp.zaistenie výrubu v podzemí vykopávok príložné, z dielcov bez ohľadu na materiál |  | M2 | 13.5
dočasné, vrátane odstaranenia
|  |  |  | medzi šikmými krídlami a stojkami:4,5*3*1=13,5000 [A] | 13.5
45.11.23 |  |  |  | VYPLŇOVANIE A REKULTIVAČNÉ PRÁCE
| 17 | 01080501 |  | Povrchové úpravy terénu, úpravy povrchov rozprestretím ornice |  | M2 | 303.083
|  |  | 0108050102 | Povrchové úpravy terénu, úpravy povrchov rozprestretím ornice na svahu |  | M2 | 303.083
most
|  |  |  | hr. 200mm:(15,541+67,046+58,579)*1,1=155,2826 [A] | 155.2826
úprava Novoveského potoka
|  |  |  | hr. 200mm: 0,49+19,11+14,04+9,74+44,53+30,06+29,83=147,8000 [B] | 147.8
|  |  |  | Spolu: A+B=303,0826 [C] | 303.0826
| 18 | 01080503 |  | Povrchové úpravy terénu, úpravy povrchov založením trávnika hydroosevom |  | M2 | 303.083
|  |  | 0108050301 | Povrchové úpravy terénu, úpravy povrchov založením trávnika hydroosevom na ornicu |  | M2 | 303.083
most
|  |  |  | hr. 200mm:(15,541+67,046+58,579)*1,1=155,2826 [A] | 155.2826
úprava Novoveského potoka
|  |  |  | hr. 200mm: 0,49+19,11+14,04+9,74+44,53+30,06+29,83=147,8000 [B] | 147.8
|  |  |  | Spolu: A+B=303,0826 [C] | 303.0826
| 19 | 01080811 |  | Povrchové úpravy terénu, sadenie, presádzanie, ošetrovanie, ochrana trávnika |  | M2 | 303.0826
|  |  | 0108081102 | Povrchové úpravy terénu, sadenie, presádzanie, ošetrovanie, ochrana trávnika na svahu | 303.0826 | M2 | 303.0826
45.11.25 |  |  |  | PRESUN ZEMÍN
| 20 | 01060202 |  | Premiestnenie , vodorovné do 1 000 m |  | M3 | 60.617
|  |  | 0106020201 | Premiestnenie výkopku resp. rúbaniny, vodorovné do 1 000 m, tr. horniny 1-4 |  | M3 | 60.617
ornica pre ohumusovanie
most
|  |  |  | (15,541+67,046+58,579)*1,1*0,20=31,0565 [A] | 31.0565
úprava Novoveského potoka
|  |  |  | (0,49+19,11+14,04+9,74+44,53+30,06+29,83)*0,20=29,5600 [B] | 29.56
|  |  |  | Spolu: A+B=60,6165 [C] | 60.6165
| 21 | 01060700 |  | Premiestnenie - nakladanie, prekladanie, vykladanie |  | M3 | 60.617
|  |  | 0106070007 | Premiestnenie výkopku resp. rúbaniny - nakladanie, prekladanie, vykladanie, tr. horniny 1-4 |  | M3 | 60.617
ornica pre ohumusovanie
most
|  |  |  | (15,541+67,046+58,579)*1,1*0,20=31,0565 [A] | 31.0565
úprava Novoveského potoka
|  |  |  | (0,49+19,11+14,04+9,74+44,53+30,06+29,83)*0,20=29,5600 [B] | 29.56
|  |  |  | Spolu: A+B=60,6165 [C] | 60.6165
45.22.11 |  |  |  | STAVEBNÉ PRÁCE NA MOSTOCH
| 22 | 11010102 |  | Základy, pásy z betónu železového |  | M3 | 68.522
|  |  | 1101010206 | Základy, pásy z betónu železového, tr. C 25/30 (B 30) |  | M3 | 68.522
stojky
|  |  |  | stojka 1: (1.3*0.57+0.45*0.03+0.4*0.03)*25.6=19,6224 [A] | 19.6224
|  |  |  | stojka 2: (1.3*0.57+0.45*0.03+0.4*0.03)*25.6=19,6224 [B] | 19.6224
šikmé krídla
|  |  |  | krídlo A: 2,2*0,6*8,515=11,2398 [C] | 11.2398
|  |  |  | krídlo B: 2,2*0,6*8,515=11,2398 [D] | 11.2398
|  |  |  | krídlo C: 2,2*0,6*5,15=6,7980 [E] | 6.798
|  |  |  | Spolu: A+B+C+D+E=68,5224 [F] | 68.5224
| 23 | 11010111 |  | Základy, pásy, debnenie tradičné |  | M2 | 99.096
|  |  | 1101011101 | Základy, pásy, debnenie tradičné drevené |  | M2 | 99.096
|  |  |  | stojky:(25,60+1,30)*0,60*4=64,5600 [A] | 64.56
|  |  |  | šikmé krídla: ((8,515+2,2)*4+(5,15+2,2)*2)*0,6=34,5360 [B] | 34.536
|  |  |  | Spolu: A+B=99,0960 [C] | 99.096
| 24 | 11010121 |  | Základy, pásy, výstuž z betonárskej ocele |  | T | 9.603
|  |  | 1101012106 | Základy, pásy, výstuž z betonárskej ocele 10505 |  | T | 9.603
betonárská výstuž B500 B
|  |  |  | stojky z prílohy č. 9:6,773t=6,7730 [A] | 6.773
|  |  |  | šikmá krídla:1,06t+1,06t+0,71t=2,8300 [B] | 2.83
|  |  |  | Spolu: A+B=9,6030 [C] | 9.603
| 25 | 11050202 |  | Zvislé konštrukcie inžinierskych stavieb, opory z betónu železového |  | M3 | 70.055
|  |  | 1105020207 | Zvislé konštrukcie inžinierskych stavieb, opory z betónu železového, tr. C 30/37 (B 35) |  | M3 | 70.055
|  |  |  | stoka 1: ((12.79*2.74)+(0.55*12.79)/2+(12.79*3.1)+(0.55*12.79)/2)*0.4=32,6912 [A] | 32.6912
|  |  |  | stojka 2: ((12.79*3.06)+(0.55*12.79)/2+(12.79*2.7)+(0.55*12.79)/2)*0.4=32,2820 [B] | 32.282
|  |  |  | zavesené krídla: 2.31*0.55*4=5,0820 [C] | 5.082
|  |  |  | Spolu: A+B+C=70,0552 [D] | 70.0552
| 26 | 11050211 |  | Zvislé konštrukcie inžinierskych stavieb, opory, debnenie tradičné |  | M2 | 354.366
|  |  | 1105021101 | Zvislé konštrukcie inžinierskych stavieb, opory, debnenie tradičné drevené |  | M2 | 354.366
|  |  |  | stojka 1: ((12.79*2.74)+(0.55*12.79)/2+(12.79*3.1)+(0.55*12.79)/2)*2+0.4*(2.74+3.1)=165,7922 [A] | 165.7922
|  |  |  | stojka 2: ((12.79*3.06)+(0.55*12.79)/2+(12.79*2.7)+(0.55*12.79)/2)*2+0.4*(3.06+2.7)=163,7138 [B] | 163.7138
|  |  |  | zavesené krídla: (2.31*2+0.55*(1+1.9))*4=24,8600 [C] | 24.86
|  |  |  | Spolu: A+B+C=354,3660 [D] | 354.366
| 27 | 11050221 |  | Zvislé konštrukcie inžinierskych stavieb, opory, výstuž z betonárskej ocele |  | T | 9.401
|  |  | 1105022106 | Zvislé konštrukcie inžinierskych stavieb, opory, výstuž z betonárskej ocele 10505 |  | T | 9.401
betonárská výstuž B500 B z prílohy č. 16
|  |  |  | stojka 1:2,204t+2,293t=4,4970 [A] | 4.497
|  |  |  | stojka 2:2,204t+2,293t=4,4970 [B] | 4.497
|  |  |  | zavesené krídla:0,407t=0,4070 [C] | 0.407
|  |  |  | Spolu: A+B+C=9,4010 [D] | 9.401
| 28 | 11050302 |  | Zvislé konštrukcie inžinierskych stavieb, krídla, steny z betónu železového |  | M3 | 47.498
|  |  | 1105030206 | Zvislé konštrukcie inžinierskych stavieb, krídla, steny z betónu železového, tr. C 25/30 (B 30) |  | M3 | 47.498
šikmé krídla
|  |  |  | krídlo A:2,975*0,6*8,515=15,1993 [A] | 15.1993
|  |  |  | krídlo B:3,945*0,6*8,515=20,1550 [B] | 20.155
|  |  |  | krídlo C:3,93*0,6*5,15=12,1437 [C] | 12.1437
|  |  |  | Spolu: A+B+C=47,4980 [D] | 47.498
| 29 | 11050311 |  | Zvislé konštrukcie inžinierskych stavieb, krídla, steny debnenie tradičné |  | M2 | 171.073
|  |  | 1105031101 | Zvislé konštrukcie inžinierskych stavieb, krídla, steny debnenie tradičné drevené |  | M2 | 171.073
|  |  |  | ((8,515+0,6)*2)*3,93+((8,515+0,6)*2)*2,975+((5,15+0,6)*2)*3,93=171,0732 [A] | 171.0732
| 30 | 11050321 |  | Zvislé konštrukcie inžinierskych stavieb, krídla, steny výstuž z betonárskej ocele |  | T | 4.05
|  |  | 1105032106 | Zvislé konštrukcie inžinierskych stavieb, krídla, steny výstuž z betonárskej ocele 10505 |  | T | 4.05
|  |  |  | betonárská výstuž B500 B z prílohy č. 12:1,32t+1,14t+1,59t=4,0500 [A] | 4.05
| 31 | 11050602 |  | Zvislé konštrukcie inžinierskych stavieb, rímsy z betónu železového |  | M3 | 11.82
|  |  | 1105060208 | Zvislé konštrukcie inžinierskych stavieb, rímsy z betónu železového, tr. C 35/45 (B 45) |  | M3 | 11.82
vláknobeton s povrchovou úpravou striážou (metličkováním)
|  |  |  | 0,36m2*11,00*2+0,25m2*7,80*2=11,8200 [A] | 11.82
| 32 | 11050611 |  | Zvislé konštrukcie inžinierskych stavieb, rímsy, debnenie tradičné |  | M2 | 33.865
|  |  | 1105061101 | Zvislé konštrukcie inžinierskych stavieb, rímsy, debnenie tradičné drevené |  | M2 | 33.865
|  |  |  | ((0,7+0,35+0,21)*11)*2+0,23*7,8+0,245*7,8+(0,36*4+0,25*4)=33,8650 [A] | 33.865
| 33 | 11050621 |  | Zvislé konštrukcie inžinierskych stavieb, rímsy, výstuž z betonárskej ocele |  | T | 1.611
|  |  | 1105062106 | Zvislé konštrukcie inžinierskych stavieb, rímsy, výstuž z betonárskej ocele 10505 |  | T | 1.611
|  |  |  | betonárská výstuž B500 B z prílohy č. 19:1,611t=1,6110 [A] | 1.611
| 34 | 11080102 |  | Vodorovné nosné konštrukcie inžinierskych stavieb, prechodové dosky z betónu železového |  | M3 | 33.45
|  |  | 1108010206 | Vodorovné nosné konštrukcie inžinierskych stavieb, prechodové dosky z betónu železového, tr. C 25/30 (B 30) |  | M3 | 33.45
|  |  |  | 11,15*3,00*0,25*4=33,4500 [A] | 33.45
| 35 | 11080111 |  | Vodorovné nosné konštrukcie inžinierskych stavieb, prechodové dosky, debnenie tradičné |  | M2 | 17.15
|  |  | 1108011101 | Vodorovné nosné konštrukcie inžinierskych stavieb, prechodové dosky, debnenie tradičné drevené |  | M2 | 17.15
|  |  |  | (11,15+2*3,00)*0,25*4=17,1500 [A] | 17.15
| 36 | 11080121 |  | Vodorovné nosné konštrukcie inžinierskych stavieb, prechodové dosky, výstuž z betonárskej ocele |  | T | 6.437
|  |  | 1108012106 | Vodorovné nosné konštrukcie inžinierskych stavieb, prechodové dosky, výstuž z betonárskej ocele 10505 |  | T | 6.437
|  |  |  | betonárská výstuž B500 B z prílohy č. 12:6,437t=6,4370 [A] | 6.437
| 37 | 11080202 |  | Vodorovné nosné konštrukcie inžinierskych stavieb, mostné dosky z betónu železového |  | M3 | 110.388
|  |  | 1108020207 | Vodorovné nosné konštrukcie inžinierskych stavieb, mostné dosky, klenby z betónu železového, tr. C 30/37 (B 35) |  | M3 | 110.388
|  |  |  | pravý most: 12,80*4,312m2=55,1936 [A] | 55.1936
|  |  |  | ľavý most: 12,80*4,312m2=55,1936 [B] | 55.1936
|  |  |  | Spolu: A+B=110,3872 [C] | 110.3872
| 38 | 11080211 |  | Vodorovné nosné konštrukcie inžinierskych stavieb, mostné dosky, debnenie tradičné |  | M2 | 220.6
|  |  | 1108021101 | Vodorovné nosné konštrukcie inžinierskych stavieb, mostné dosky, debnenie tradičné drevené |  | M2 | 220.6
|  |  |  | pravý most: 4,312+5,16*2+12,27*7,80=110,3380 [A] | 110.338
|  |  |  | ľavý most: 4,312+5,2*2+12,25*7,80=110,2620 [B] | 110.262
|  |  |  | Spolu: A+B=220,6000 [C] | 220.6
| 39 | 11080221 |  | Vodorovné nosné konštrukcie inžinierskych stavieb, mostné dosky, výstuž z betonárskej ocele |  | T | 20.849
|  |  | 1108022106 | Vodorovné nosné konštrukcie inžinierskych stavieb, mostné dosky, výstuž z betonárskej ocele 10505 |  | T | 20.849
betonárská výstuž B500 B z prílohy č. 16
|  |  |  | ľavý most: 10,368t=10,3680 [A] | 10.368
|  |  |  | pravý most: 10,481t=10,4810 [B] | 10.481
|  |  |  | Spolu: A+B=20,8490 [C] | 20.849
| 40 | 11200101 |  | Podkladné konštrukcie, podkladné vrstvy, z betónu prostého |  | M3 | 39.948
|  |  | 1120010103 | Podkladné konštrukcie, podkladné vrstvy z betónu prostého, tr. C 12/15 (B 15) |  | M3 | 39.948
podkladný betón
|  |  |  | stojky:25,60*1,60*0,15*2=12,2880 [A] | 12.288
|  |  |  | šikmé krídla:(20,08m2+20,08m2+11,67m2)*0,15=7,7745 [B] | 7.7745
|  |  |  | prechodové dosky:11,35*2,92*0,15*4=19,8852 [C] | 19.8852
|  |  |  | Spolu: A+B+C=39,9477 [D] | 39.9477
| 41 | 11200102 |  | Podkladné konštrukcie, podkladné vrstvy, z betónu železového |  | M3 | 1.575
|  |  | 1120010206 | Podkladné konštrukcie, podkladné vrstvy z betónu železového, tr. C 25/30 (B 30) |  | M3 | 1.575
|  |  |  | pod schodisko: 2,1m2*0,75=1,5750 [A] | 1.575
| 42 | 11200111 |  | Podkladné konštrukcie, podkladné vrstvy, debnenie tradičné |  | M2 | 39.288
|  |  | 1120011101 | Podkladné konštrukcie, podkladné vrstvy, debnenie tradičné drevené |  | M2 | 39.288
|  |  |  | stojky:(25,60+1,30)*0,15*4=16,1400 [A] | 16.14
|  |  |  | šikmé krídla:((8,515+2,20)*4+(5,15+2,20)*2)*0,15=8,6340 [B] | 8.634
|  |  |  | prechodové dosky:(11,35+2,92+2,92)*0,15*4=10,3140 [C] | 10.314
|  |  |  | schodisko:2,1m2*2=4,2000 [D] | 4.2
|  |  |  | Spolu: A+B+C+D=39,2880 [E] | 39.288
| 43 | 11200121 |  | Podkladné konštrukcie, podkladné vrstvy, výstuž z betonárskej ocele |  | T | 0.034
|  |  | 1120012107 | Podkladné konštrukcie, podkladné vrstvy, výstuž z betonárskej ocele zo zváraných sietí |  | T | 0.034
|  |  |  | kari sieť 150/150/8: 6,50*0,75*1,3*5,4kg/m2/1000=0,0342 [A] | 0.0342
| 44 | 21200116 |  | Podkladné a vedľajšie konštrukcie, výplň za oporami a protimrazové kliny zo štrkopiesku |  | M3 | 51.2
ochranný zásyp
|  |  |  | stojka 1:1,0m2*25,60=25,6000 [A] | 25.6
|  |  |  | stojka 2:1,0m2*25,60=25,6000 [B] | 25.6
|  |  |  | Spolu: A+B=51,2000 [C] | 51.2
| 45 | 21200117 |  | Podkladné a vedľajšie konštrukcie, výplň za oporami a protimrazové kliny z ílu |  | M3 | 56.32
|  |  |  | ílová tesniaca vrstva: (1,1m2+1,1m2)*25,60=56,3200 [A] | 56.32
| 46 | 21250106 |  | Doplňujúce konštrukcie, zvodidlá oceľové |  | M | 52
|  |  | 2125010602 | Doplňujúce konštrukcie, zvodidlá oceľové zábradeľné |  | M | 52
- vrátane nádstavcov smerových stĺpikov a odraziek
- vrátane povrchovej úpravy, kotevné platne osadiť do vrstvy plastmalty a utesniť tmelom
|  |  |  | vonkajšie rímsy, ÚZ H2:2*14,0m=28,0000 [A] | 28
|  |  |  | vnútorné rímsy, ÚZ H3:2*12,0m=24,0000 [B] | 24
|  |  |  | Spolu: A+B=52,0000 [C] | 52
| 47 | 21250422 |  | Doplňujúce konštrukcie, dilatačné zariadenia, výplň dilatačných škár |  | M2 | 63.09
|  |  | 2125042204 | Doplňujúce konštrukcie, dilatačné zariadenia, výplň dilatačných škár z polystyrénu |  | M2 | 63.09
dilatačné škáry
|  |  |  | základy:1,30*0,60*2=1,5600 [A] | 1.56
|  |  |  | šikmé krídla:1,30*0,60*3=2,3400 [B] | 2.34
|  |  |  | prechodové dosky:(0,25+0,30)*11,15*4+(0,30+0,25)*25,60*2=52,6900 [C] | 52.69
|  |  |  | stojky:6,5m2=6,5000 [D] | 6.5
|  |  |  | Spolu: A+B+C+D=63,0900 [E] | 63.09
| 48 | 21250424 |  | Doplňujúce konštrukcie, dilatačné zariadenia, tesnenie dilatačných škár |  | M | 570.76
|  |  | 2125042401 | Doplňujúce konštrukcie, dilatačné zariadenia, tesnenie dilatačných škár asfaltovou zálievkou |  | M | 82.2
|  |  |  | pozdlz obruby rimsy: (11,00+7,80)*2=37,6000 [A] | 37.6
|  |  |  | prechodové dosky: 11,15*4=44,6000 [B] | 44.6
|  |  |  | Spolu: A+B=82,2000 [C] | 82.2
|  |  | 2125042402 | Doplňujúce konštrukcie, dilatačné zariadenia, tesnenie dilatačných škár asf. zálievkou modifikovanou |  | M | 45
|  |  |  | prechodové dosky:11,25*4=45,0000 [A] | 45
|  |  | 2125042403 | Doplňujúce konštrukcie, dilatačné zariadenia, tesnenie dilatačných škár polyuretánovým tmelom |  | M | 123.8
|  |  |  | rímsy: 3,1*2+2,4*2+(3,10+2,40)*2*2=33,0000 [A] | 33
|  |  |  | základy stojok: (0,60+0,45)*2=2,1000 [B] | 2.1
|  |  |  | šikmé krídla: (2,975+3,945+3,93)*2=21,7000 [C] | 21.7
|  |  |  | rámová konštrukcia: 3,95*2*2+25,60+25,60=67,0000 [D] | 67
|  |  |  | Spolu: A+B+C+D=123,8000 [E] | 123.8
|  |  | 2125042404 | Doplňujúce konštrukcie, dilatačné zariadenia, tesnenie dilatačných škár asfaltovým pásikom |  | M | 237.56
základy stojok
|  |  |  | šír. 100mm:(0,60+0,45)*2=2,1000 [A] | 2.1
|  |  |  | šír. 500mm:25,60*4=102,4000 [B] | 102.4
šikmé krídla
|  |  |  | šír. 300mm:2,975+3,945+3,93=10,8500 [C] | 10.85
|  |  |  | šír. 500mm:2,975+3,945+3,93+8,515*2*2+5,15*2=55,2100 [D] | 55.21
stojky
|  |  |  | šír. 300mm:3,95*2=7,9000 [E] | 7.9
|  |  |  | šír. 500mm:3,95*2+25,60+25,60=59,1000 [F] | 59.1
|  |  |  | Spolu: A+B+C+D+E+F=237,5600 [G] | 237.56
|  |  | 2125042405 | Doplňujúce konštrukcie, dilatačné zariadenia, tesnenie dilatačných škár gumovým pásikom |  | M | 82.2
predtesnenie
|  |  |  | pozdlz obruby rimsy: (11,00+7,80)*2=37,6000 [A] | 37.6
|  |  |  | prechodové dosky: 11,15*4=44,6000 [B] | 44.6
|  |  |  | Spolu: A+B=82,2000 [C] | 82.2
| 49 | 21250906 |  | Doplňujúce konštrukcie, drobné zariadenia oceľové |  | KS | 36
|  |  |  | kotevné prvky pre rímsu vrátane vývrtu s povrchovou úpravou v zmysle PD:36ks=36,0000 [A] | 36
| 50 | 21251006 |  | Doplňujúce konštrukcie, podperné konštrukcie mostov oceľové |  | M3 | 469.965
|  |  | 2125100602 | Doplňujúce konštrukcie, podperné konštrukcie mostov oceľové ťažké |  | M3 | 469.965
|  |  |  | obostavaný priestor pod N.K.:25,60*18,358m2=469,9648 [A] | 469.9648
45.22.38 |  |  |  | KOMPLETOVANIE A MONTÁŽ PREFABRIKOVANÝCH KONŠTRUKCIÍ
| 51 | 15090102 |  | Schodiskové konštrukcie plošné, z dielcov železobetónových |  | M3 | 1.8
|  |  |  | schodiskové stupne C25/30:20ks*0,75*0,60*0,20=1,8000 [A] | 1.8
45.23.13 |  |  |  | PRÁCE NA STAVBE MIESTNYCH POTRUBNÝCH VEDENÍ VODY A KANALIZÁCIE
| 52 | 27070401 |  | Chráničky, rúry plastové, nedelené |  | M | 22
|  |  | 2707040101 | Chráničky, rúry plastové, nedelené do D 219 mm |  | M | 22
|  |  |  | chránička IRSC DN80 v rímse: 11,0m*2=22,0000 [A] | 22
45.23.32 |  |  |  | PRÁCE NA VRCHNEJ STAVBE DIAĽNÍC, CIEST, ULÍC, CHODNÍKOV A NEKRYTÝCH PARKOVÍSK
| 53 | 22030330 |  | Podkladné a krycie vrstvy z asfaltových zmesí, bitúmenové postreky, nátery,posypy spojovací postrek |  | M2 | 351
|  |  | 2203033004 | Podkladné a krycie vrstvy z asfaltových zmesí, bitúmenové postreky, nátery,posypy spojovací postrek z modifikovanej emulzie |  | M2 | 351
|  |  |  | 11,25*7,80*2*2=351,0000 [A] | 351
| 54 | 22030334 |  | Podkladné a krycie vrstvy z asfaltových zmesí, bitúmenové postreky, nátery,posypy posyp podkladu alebo krytu |  | M2 | 175.5
|  |  | 2203033402 | Podkladné a krycie vrstvy z asfaltových zmesí, bitúmenové postreky, nátery,posypy posyp podkladu alebo krytu predobalenou drvou |  | M2 | 175.5
|  |  |  | fr. 4/8, na liatý asfalt:11,25*7,80*2=175,5000 [A] | 175.5
| 55 | 22030641 |  | Podkladné a krycie vrstvy z asfaltových zmesí, bitúmenové vrstvy, asfaltový koberec mastixový |  | M3 | 7.02
|  |  | 2203064101 | Podkladné a krycie vrstvy z asfaltových zmesí, bitúmenové vrstvy, asfaltový koberec mastixový triedy I |  | M3 | 7.02
|  |  |  | modifikovaný SMA 11 PMB: 11,25*7,80*0,04*2=7,0200 [A] | 7.02
| 56 | 22030643 |  | Podkladné a krycie vrstvy z asfaltových zmesí, bitúmenové vrstvy, asfaltový koberec drenážny |  | M2 | 1.56
|  |  | 2203064302 | Podkladné a krycie vrstvy z asfaltových zmesí, bitúmenové vrstvy, asfaltový koberec drenážny z plastbetónu |  | M2 | 1.56
|  |  |  | drenážný kanálik: (7,80+7,80)*0,10=1,560 [A] | 1.56
| 57 | 22030744 |  | Podkladné a krycie vrstvy z asfaltových zmesí, liaty asfalt, cestný |  | M3 | 7.898
|  |  | 2203074404 | Podkladné a krycie vrstvy z asfaltových zmesí, liaty asfalt cestný jemnozrnný modifikovaný |  | M3 | 7.898
|  |  |  | MA 16 PMB: 11,25*7,80*0,045*2=7,8975 [A] | 7.8975
| 58 | 22250184 |  | Doplňujúce konštrukcie, zábradlie plastové |  | M | 25.95
|  |  | 2225018401 | Doplňujúce konštrukcie, zábradlie plastové, na mostoch a múroch |  | M | 25.95
- v. 1,1m vrátane povrchovej úpravy, kotevné platne osadiť do vrstvy plastmalty a utesniť tmelom
|  |  |  | pri schodisku:6,92m=6,9200 [A] | 6.92
|  |  |  | na šikmých krídlách:19,03m=19,0300 [B] | 19.03
|  |  |  | Spolu: A+B=25,9500 [C] | 25.95
| 59 | 22250570 |  | Doplňujúce konštrukcie, značky staničenia a geodetické body, meračské značky |  | KS | 26
|  |  |  | klincové značky na rímsach:12ks=12,0000 [A] | 12
|  |  |  | čapove znacky na stojkách:14ks=14,0000 [B] | 14
|  |  |  | Spolu: A+B=26,0000 [C] | 26
| 60 | 22250671 |  | Doplňujúce konštrukcie, zvislé dopravné značky, normálny rozmer alebo zväčšený rozmer |  | KS | 4
|  |  |  | evidenčné čislo mosta:2ks=2,0000 [A] | 2
|  |  |  | identifikačné číslo mosta: 2ks =2,0000 [B] | 2
|  |  |  | Spolu: A+B=4,0000 [C] | 4
| 61 | 22250674 |  | Doplňujúce konštrukcie, zvislé dopravné značky, stĺpiky |  | KS | 2
|  |  | 2225067401 | Doplňujúce konštrukcie, zvislé dopravné značky, stĺpiky oceľové |  | KS | 2
|  |  |  | 2ks=2,0000 [A] | 2
| 62 | 22250980 |  | Doplňujúce konštrukcie, obrubníky chodníkové |  | M | 12.7
|  |  | 2225098001 | Doplňujúce konštrukcie, obrubníky chodníkové betónové |  | M | 12.7
|  |  |  | 3*1,50+4*1,80+1,00=12,7000 [A] | 12.7
| 63 | 22250981 |  | Doplňujúce konštrukcie, obrubníky záhonové |  | M | 13.1
|  |  | 2225098101 | Doplňujúce konštrukcie, obrubníky záhonové betónové |  | M | 13.1
|  |  |  | 1,50+0,90+2,00+0,90+1,50+1,50+0,90+2,00+0,90+1,00=13,1000 [A] | 13.1
| 64 | 22251161 |  | Doplňujúce konštrukcie, otvorené žľaby z betónových tvárnic |  | M | 17.6
|  |  | 2225116102 | Doplňujúce konštrukcie, otvorené žľaby z betónových tvárnic š. nad 500 mm |  | M | 17.6
|  |  |  | sklzy zo žlaboviek šír. 600mm vrátane beton. lôžka: 8,6m+9,0m=17,6000 [A] | 17.6
45.23.33 |  |  |  | PRÁCE NA SPODNEJ STAVBE DIAĽNÍC, CIEST, ULÍC A CHODNÍKOV
| 65 | 11250701 |  | Doplňujúce konštrukcie, vtokové nádržky, z betónu prostého |  | M3 | 1.788
|  |  | 1125070106 | Doplňujúce konštrukcie, vtokové nádržky, z betónu prostého tr. C 25/30 (B 30) |  | M3 | 1.788
|  |  |  | vývariska: ((1,30*1,70-0,80*1,20)*0,45+1,30*1,70*0,15)*2=1,7880 [A] | 1.788
| 66 | 11250711 |  | Doplňujúce konštrukcie, vtokové nádržky, debnenie tradičné |  | M2 | 10.8
|  |  | 1125071101 | Doplňujúce konštrukcie, vtokové nádržky, debnenie tradičné, drevené |  | M2 | 10.8
|  |  |  | vývariska: ((1,30+1,70)*0,60*2+(0,80+1,20)*0,45*2)*2=10,8000 [A] | 10.8
45.24.70 |  |  |  | PRÁCE NA HRUBEJ STAVBE ÚPRAV TOKOV, HRÁDZÍ, ZAVLAŽOVACÍCH KANÁLOV A AKVADUKTOV
| 67 | 11200101 |  | Podkladné konštrukcie, podkladné vrstvy, z betónu prostého |  | M3 | 4.069
|  |  | 1120010103 | Podkladné konštrukcie, podkladné vrstvy z betónu prostého, tr. C 12/15 (B 15) |  | M3 | 2.824
|  |  |  | úprava Novoveského potoka: 0,065*17,15+0,065*7,08+0,065*19,22=2,8243 [A] | 2.8243
|  |  | 1120010106 | Podkladné konštrukcie, podkladné vrstvy z betónu prostého, tr. C 25/30 (B 30) |  | M3 | 1.245
|  |  |  | pod dlažbu z lom. kameňa: (1,50*0,90+1,00*0,90+2*1,80*2,00+2*1,50*1,00)*0,10=1,2450 [A] | 1.245
| 68 | 11200201 |  | Podkladné konštrukcie, tesniace vrstvy, prahy, z betónu prostého |  | M3 | 15.845
|  |  | 1120020106 | Podkladné konštrukcie, tesniace vrstvy, prahy z betónu prostého, tr. C 25/30 (B 30) |  | M3 | 15.845
|  |  |  | úprava Novoveského potoka:8,47m2*0,50+3,54m2*0,50+9,48m3=15,4850 [A] | 15.485
|  |  |  | pod schodiskom: 0,80*0,60*0,75=0,3600 [B] | 0.36
|  |  |  | Spolu: A+B=15,8450 [C] | 15.845
| 69 | 11200211 |  | Podkladné konštrukcie, tesniace vrstvy, prahy, debnenie tradičné |  | M2 | 65.66
|  |  | 1120021101 | Podkladné konštrukcie, tesniace vrstvy, prahy, debnenie tradičné drevené |  | M2 | 65.66
|  |  |  | 62,00*0,50*2+6*0,25m2+(0,75+0,60)*2*0,80=65,6600 [A] | 65.66
| 70 | 31200109 |  | Podkladné konštrukcie pod dlažbu, geotextília |  | M2 | 415
|  |  | 3120010902 | Podkladné konštrukcie pod dlažbu, geotextília vo svahu |  | M2 | 415
úprava Novoveského potoka
|  |  |  | 500g/m2 pod rovnaninu:415,0m2=415,0000 [A] | 415
| 71 | 31200303 |  | Podkladné konštrukcie, zaisťovací prah, pätka z lomového kameňa |  | M3 | 45.124
|  |  | 3120030301 | Podkladné konštrukcie, zaisťovací prah, pätka z lomového kameňa na sucho |  | M3 | 45.124
|  |  |  | úprava Noveského potoka: (60,04+60,29)*0,375=45,1238 [A] | 45.1238
| 72 | 31210203 |  | Spevnené plochy, rovnaniny z lomového kameňa |  | M3 | 165.99
|  |  | 3121020301 | Spevnené plochy, rovnaniny z lomového kameňa do 80 kg |  | M3 | 165.99
úprava Novoveského potoka
kamenná rovnanina kladená na sucho hr. 300 mm presypaná kamenivom fr. 8-16 mm
|  |  |  | 352,0m2*0,30=105,6000 [A] | 105.6
kamenná rovnanina kladená na sucho hr. 300 mm
|  |  |  | 201,3m2*0,30=60,3900 [B] | 60.39
|  |  |  | Spolu: A+B=150,9000 [C] | 165.99
| 73 | 31210303 |  | Spevnené plochy, dlažby z lomového kameňa |  | M2 | 12.45
|  |  | 3121030302 | Spevnené plochy, dlažby z lomového kameňa na cementovú maltu |  | M2 | 12.45
|  |  |  | most hr. min. 150mm:1,50*0,90+1,00*0,90+2*1,80*2,00+2*1,50*1,00=12,4500 [A] | 12.45
45.26.14 |  |  |  | IZOLAČNÉ PRÁCE PROTI VODE
| 74 | 61010101 |  | Izolácie proti vode a zemnej vlhkosti, bežných konštrukcií náterivami a tmelmi |  | M2 | 829.891
|  |  | 6101010101 | Izolácie proti vode a zemnej vlhkosti, bežných konštrukcií náterivami a tmelmi na ploche vodorovnej |  | M2 | 215.368
1x penetračný + 2x asfaltový
základy
|  |  |  | stojky: (0,45+0,45)*25.6=46,08 [A] | 46.08
|  |  |  | šikmé krídla:(8,515*2+5,15)*1,60=35,488 [B] | 35.488
|  |  |  | prechodové dosky: 11,15*3,00*4=133,8000 [C] | 133.8
|  |  |  | Spolu: A+B+C=215,368 [D] | 215.368
|  |  | 6101010102 | Izolácie proti vode a zemnej vlhkosti, bežných konštrukcií náterivami a tmelmi na ploche zvislej |  | M2 | 614.523
1x penetračný + 2x asfaltový
|  |  |  | základy: 26,90*0,60*2*2+1,30*0,60*4=67,6800 [A] | 67.68
|  |  |  | prechodové dosky:(11,15+3,00+3,00)*0,25*4=17,1500 [B] | 17.15
|  |  |  | šikmé krídla: 240,0m2=240,0000 [C] | 240
|  |  |  | stojky: ((12,79*2,74)+(0,55*12,79)/2+(12,79*3,1)+(0,55*12,79)/2)+((12,79*3,06)+(0,55*12,79)/2+(12,79*2,7)+(0,55*12,79)/2)+(25,60+25,60)*1*2=264,8330 [D] | 264.833
|  |  |  | zavesené krídla: (2,31*2+0,55*(1+1,9))*4=24,8600 [E] | 24.86
|  |  |  | Spolu: A+B+C+D+E=731,1730 [F] | 614.523
| 75 | 61010502 |  | Izolácie proti vode a zemnej vlhkosti, mostoviek pásmi |  | M2 | 281.468
|  |  | 6101050201 | Izolácie proti vode a zemnej vlhkosti, mostoviek pásmi na ploche vodorovnej |  | M2 | 281.468
|  |  |  | mostovka: 12,79*7,80*2=199,5240 [A] | 199.524
|  |  |  | ochrana pod rímsou: 11,0*0,80*2+7,80*1,24*2=36,9440 [B] | 36.944
|  |  |  | prechodové dosky: 1,00*11,25*4=45,0000 [C] | 45
|  |  |  | Spolu: A+B+C=281,468 [E] | 281.468
| 76 | 61010505 |  | Izolácie proti vode a zemnej vlhkosti, mostoviek ochrannými a podkladnými textíliami |  | M2 | 767.348
|  |  | 6101050502 | Izolácie proti vode a zemnej vlhkosti, mostoviek ochrannými a podkladnými textíliami na ploche zvislej |  | M2 | 767.348
350g/m2
|  |  |  | rub šikmých křídel: (8,515*2+5,15)*(2,97+3,95+3,9)=239,9876 [A] | 239.9876
|  |  |  | stojky a zavesené krídla: (25,60+25,60)*4,50+(25,60+25,60)*1*2*2vrstvy=435,2000 [B] | 435.2
600g/m2
|  |  |  | stojky: 25,60*2*1,80=92,1600 [C] | 92.16
|  |  |  | Spolu: A+B+C=767,3476 [D] | 767.3476
45.26.22 |  |  |  | ZÁKLADOVÉ PRÁCE A VŔTANIE VODNÝCH STUDNÍ
| 77 | 02010105 |  | Zlepšovanie základovej pôdy, výplň odvodňovacích rebier alebo trativodov oplášt.z geotextílie |  | M2 | 106.356
|  |  | 0201010501 | Zlepšovanie základovej pôdy, výplň odvodňovacích rebier alebo trativodov oplášt.z geotextílie, steny šikmé do 1:2,5 |  | M2 | 106.356
350g/m2, výkopové jámy šikmých krídel
|  |  |  | ((8.515+2.2)*2*1+8.515*2.2)*2+(5.15+2.2)*2*1+5.15*2.2=106,3560 [A] | 106.356
| 78 | 02010201 |  | Zlepšovanie základovej pôdy, lôžko pre trativody a vankúše pod základy, z kameniva |  | M3 | 94.594
|  |  | 0201020101 | Zlepšovanie základovej pôdy, lôžko pre trativody a vankúše pod základy, z kameniva, štrkopiesku triedeného |  | M3 | 94.594
šikmé krídla, štrkopieskový vankúš
|  |  |  | (4.295*8.515+4.295*8.515+4.165*5.15)*1=94,5936 [A] | 94.5936
| 79 | 02010221 |  | Zlepšovanie základovej pôdy, lôžko pre trativody a vankúše pod základy, z betónu prosteho |  | M3 | 12.03
|  |  |  | betón C12/15 pod drenáž: 40,1*0,15*2=12,0300 [A] | 12.03
| 80 | 02010309 |  | Zlepšovanie základovej pôdy, trativody kompletné z potrubia plastického |  | M | 53.6
|  |  | 0201030906 | Zlepšovanie základovej pôdy, trativody kompletné z potrubia plastického D 160 mm |  | M | 51.2
|  |  |  | (6,40+6,40)*4=51,2000 [A] | 51.2
|  |  | 0201030908 | Zlepšovanie základovej pôdy, trativody kompletné z potrubia plastického D 200 mm |  | M | 2.4
|  |  |  | vyvedenie odvodnenia cez stojky: 4*0,6m=2,4000 [A] | 2.4
| 81 | 02010521 |  | Zlepšovanie základovej pôdy, drenážne vrstvy z betónu prosteho |  | M3 | 2.048
|  |  | 0201052101 | Zlepšovanie základovej pôdy, drenážne vrstvy z betónu prosteho drenážneho |  | M3 | 2.048
|  |  |  | obetonovanie drenážnej rúrky: 51,20*0,04m2=2,0480 [A] | 2.048
| 82 | 02020672 |  | Vrty pre pilóty, tr.horniny II |  | M | 381.584
|  |  | 0202067206 | Vrty pre pilóty, tr.horniny II, D nad 850 mm do 1050 mm |  | M | 381.584
vrty priemeru 900mm vtátane hluch. vrtania
|  |  |  | stojka 1: 13,438m*14=188,1320 [A] | 188.132
|  |  |  | stojka 2: 13,818m*14=193,4520 [B] | 193.452
|  |  |  | Spolu: A+B=381,5840 [C] | 381.584
| 83 | 02040222 |  | Pilóty betónované na mieste s vytiahnutím pažnice, beton železový |  | M3 | 238.57
|  |  | 0204022202 | Pilóty betónované na mieste s vytiahnutím pažnice, beton železový C 25/30 |  | M3 | 238.57
|  |  |  | stojka 1: 13,4m*3,14*0,45*0,45*14=119,2855 [A] | 119.2855
|  |  |  | stojka 2: 13,4m*3,14*0,45*0,45*14=119,2855 [B] | 119.2855
|  |  |  | Spolu: A+B=238,5710 [C] | 238.571
"položka vrátane vš. skúšok pilôt - viď popis"
- zaťažovacia - nesyst. skúška: zriadenie 1ks nesystémových skúšobných pilôt vrátane technológie zaťažovacej skúšky , prípadne pomocných pilôt (pomoc. konštrukcií)
- vrátane skúšky pilôt:
PIT skúška pilôt: 28ks
CHAskúška pilôt: 2ks
| 84 | 02040223 |  | Pilóty betónované na mieste s vytiahnutím pažnice, betonárska výstuž |  | T | 15.67
|  |  | 0204022304 | Pilóty betónované na mieste s vytiahnutím pažnice, betonárska výstuž 10 505 |  | T | 15.67
|  |  |  | betonárská výstuž B500 B z prílohy č.6 :15,67t=15,6700 [A] | 15.67
| 85 | 02050132 |  | Steny štetovnicové baranené, z kovových dielcov |  | M2 | 722.52
|  |  | 0205013201 | Steny štetovnicové baranené, z kovových dielcov, hĺ. do 10 m |  | M2 | 722.52
|  |  |  | stojka 1:(5,565+28,62+6,85)*8,00=328,2800 [A] | 328.28
|  |  |  | stojka 2:(11,53+27,145+10,605)*8,00=394,2400 [B] | 394.24
|  |  |  | Spolu: A+B=722,5200 [C] | 722.52
| 86 | 02050432 |  | Steny - odstránenie štetovníc z kovových dielcov |  | M2 | 722.52
|  |  | 0205043201 | Steny - odstránenie štetovníc z kovových dielcov vytiahnutím |  | M2 | 722.52
|  |  |  | pilier podľa pol.č.02050132:722,52m2=722,5200 [A] | 722.52
45.44.20 |  |  |  | NANÁŠANIE OCHRANNÝCH VRSTIEV - MALIARSKE A NATIERAČSKÉ PRÁCE
| 87 | 84010807 |  | Náter omietok a betónových povrchov, farba epoxidová |  | M2 | 199.524
|  |  | 8401080703 | Náter omietok a betónových povrchov, farba epoxidová, mostoviek |  | M2 | 199.524
|  |  |  | zapečatenie mostovky: 12,79*7,80*2=199,5240 [A] | 199.524