## Sheet1
Aspe |  | Firma:
Stavba: |  |  | 15BA11008_OP | RÝCHLOSTNÁ CESTA R2 ŠACA - KOŠICKÉ OLŠANY_PRIPOMIENKY
Časť stavby: |  |  | SO 232-00 | 232-00 OPORNÝ MÚR V KM 22,720 R2 VĽAVO
Klasifikácia stavby:
Klasifikácia | Číslo položky |  |  | Výkaz konštrukcií a pracovných činností |  | M.j. | Množstvo
produkcie | p.č. | položka | podpoložka | výkaz | výmera
45.11.20 |  |  |  | VÝKOPOVÉ ZEMNÉ PRÁCE A PRESUN ZEMÍN
| 1 | 01020101 |  | Odkopávky a prekopávky humóznej vrstvy ornice |  | M3 | 70
|  |  | 0102010101 | Odkopávky a prekopávky humóznej vrstvy ornice tr. horniny 1-2 |  | M3 | 70
|  |  |  | 70=70,0000 [A] | 70
| 2 | 01030101 |  | Hĺbené vykopávky jám zapažených |  | M3 | 450
|  |  | ´0103010107 | Hĺbené vykopávky jám zapažených, tr. horniny 1-2 |  | M3 | 450
|  |  |  | 450m3=450,0000 [A] | 450
| 3 | 01040100 |  | Konštrukcie z hornín - skládky |  | M3 | 1763.639
|  |  | 104010007 | Konštrukcie z hornín - skládky tr.horniny 1-4 |  | M3 | 1763.639
uloženie na medziskládku
|  |  |  | zemina z výkopov: 1200,0m3=1 200,0000 [A] | 1200
|  |  |  | zobratá ornica: 53,0m3=53,0000 [B] | 53
uloženie na trvalů
|  |  |  | nevhodná zemina z vývrtu pilót: 840,00*3,14*0,44*0,44=510,6394 [C] | 510.6394
|  |  |  | Spolu: A+B+C=1 763,6394 [D] | 1763.6394
| 4 | 01030102 |  | Hĺbené vykopávky jám nezapažených |  | M3 | 370
|  |  | 0103010207 | Hĺbené vykopávky jám nezapažených, tr. horniny 1-4 |  | M3 | 370
|  |  |  | 370m3=370,0000 [A] | 370
| 5 | 01040301 |  | Konštrukcie z hornín - prechodové vrstvy bez zhutnenia |  | M3 | 890
|  |  | 0104030102 | Konštrukcie z hornín - prechodové vrstvy bez zhutnenia zo zemín nesúdržných |  | M3 | 890
|  |  |  | 890=890,0000 [A] | 890
| 6 | 01040402 |  | Konštrukcie z hornín - zásypy so zhutnením |  | M3 | 507
|  |  | 0104040207 | Konštrukcie z hornín - zásypy so zhutnením, tr. horniny 1-4 |  | M3 | 507
|  |  |  | zpätný zásyp: 507m3=507,0000 [A] | 507
| 7 | 01060202 |  | Premiestnenie , vodorovné do 1 000 m |  | M3 | 1473
|  |  | 0106020201 | Premiestnenie výkopku resp. rúbaniny, vodorovné do 1 000 m, tr. horniny 1-4 |  | M3 | 1473
|  |  |  | 1473=1 473,0000 [A] | 1473
| 8 | 01060204 |  | Premiestnenie vodorovné nad 3 000 m |  | M3 | 2947
|  |  | 0106020401 | Premiestnenie výkopku resp. rúbaniny, vodorovné nad 3 000 m, tr. horniny 1-4 |  | M3 | 2947
|  |  |  | 2947=2947,000 [A] | 2947
| 9 | 01060700 |  | Premiestnenie - nakladanie, prekladanie, vykladanie |  | M3 | 653.5
|  |  | 0106070007 | Premiestnenie výkopku resp. rúbaniny - nakladanie, prekladanie, vykladanie, tr. horniny 1-4 |  | M3 | 653.5
|  |  |  | 653,5=653,5000 [A] | 653.5
45.11.23 |  |  |  | VYPLŇOVANIE A REKULTIVAČNÉ PRÁCE
| 10 | 01080501 |  | Povrchové úpravy terénu, úpravy povrchov rozprestretím ornice |  | M2 | 510
|  |  | 0108050101 | Povrchové úpravy terénu, úpravy povrchov rozprestretím ornice na rovine |  | M2 | 510
|  |  |  | 510=510,0000 [A] | 510
| 11 | 01080503 |  | Povrchové úpravy terénu, úpravy povrchov založením trávnika hydroosevom |  | M2 | 510
|  |  | 0108050301 | Povrchové úpravy terénu, úpravy povrchov založením trávnika hydroosevom na ornicu |  | M2 | 510
|  |  |  | 510m2=510,0000 [A] | 510
| 12 | 01080811 |  | Povrchové úpravy terénu, sadenie, presádzanie, ošetrovanie, ochrana trávnika |  | M2 | 510
|  |  | 0108081102 | Povrchové úpravy terénu, sadenie, presádzanie, ošetrovanie, ochrana trávnika na svahu | 510 | M2 | 510
45.23.32 |  |  |  | PRÁCE NA VRCHNEJ STAVBE DIAĽNÍC, CIEST, ULÍC, CHODNÍKOV A NEKRYTÝCH PARKOVÍSK
| 13 | 22250162 |  | Doplňujúce konštrukcie, zábradlie kovové |  | M | 44.8
|  |  | 2225016202 | Doplňujúce konštrukcie, zábradlie kovové, cestné |  | M | 44.8
- vrátane povrchovej úpravy, kotevné platne osadiť do vrstvy plastmalty a utesniť tmelom
|  |  |  | 44,8=44,8000 [A] | 44.8
| 14 | 22251161 |  | Doplňujúce konštrukcie, otvorené žľaby z betónových tvárnic |  | M | 35.5
|  |  | 2225116101 | Doplňujúce konštrukcie, otvorené žľaby z betónových tvárnic š. do 500 mm |  | M | 35.5
|  |  |  | 35,5=35,5000 [A] | 35.5
45.24.70 |  |  |  | PRÁCE NA HRUBEJ STAVBE ÚPRAV TOKOV, HRÁDZÍ, ZAVLAŽOVACÍCH KANÁLOV A AKVADUKTOV
| 15 | 11210201 |  | Spevnené plochy, dlažby z lomového kameňa |  | m2 | 2.2
|  |  | 1121020106 | Spevnené plochy, pätky, opevnenie z betónu prostého, tr. C 25/30 (B 30) |  | m2 | 2.2
|  |  |  | vývarisko : 2,20m2 = | 2.2
| 16 | 31020103 |  | Melioračné hradiace konštrukcie, ekokoše z lomového kameňa |  | M3 | 331.025
|  |  |  | gabionový múr: 331,025m3=331,025 [A] | 331.025
45.26.22 |  |  |  | ZÁKLADOVÉ PRÁCE A VŔTANIE VODNÝCH STUDNÍ
| 17 | 02020173 |  | Vrty pre kotvenie, injektáž, mikropilóty a monitoring na povrchu, tr.horniny III |  | M | 153
|  |  | 0202017307 | Vrty pre kotvenie, injektáž, mikropilóty a monitoring na povrchu, tr.horniny III, D do 160 mm |  | M | 153
|  |  |  | 153,0m=153,0000 [A] | 153
| 18 | 02050132 |  | Steny štetovnicové baranené, z kovových dielcov |  | M2 | 282.29
|  |  | 205013201 | Steny štetovnicové baranené, z kovových dielcov, hĺ. do 10 m |  | M2 | 282.29
|  |  |  | 282,29m2=282,2900 [A] | 282.29
| 19 | 02050432 |  | Steny - odstránenie štetovníc z kovových dielcov |  | M2 | 282.29
|  |  | 205043201 | Steny - odstránenie štetovníc z kovových dielcov vytiahnutím |  | M2 | 282.29
|  |  |  | 282,290m2=282,29000 [A] | 282.29
| 20 | 02060223 |  | Spevňovanie hornín a konštrukcií kotvením na povrchu, predpínacia výstuž |  | M | 664
|  |  | 206022302 | Spevňovanie hornín a konštrukcií kotvením na povrchu, predpínacia výstuž - laná |  | M | 664
|  |  |  | kotvy lanové pre nosnosť 0,47-0,62MN vrátane napnutia: 664=664,0000 [A] | 664
| 21 | 02060418 |  | Spevňovanie hornín a konštrukcií, injektovanie nízkotlakové na povrchu, kamenivom ťaženým, spojivom cementovým, ílovým, chemickým, bitúmenovým, plynno |  | M3 | 2.95
injektovanie tlakom do 0,6MPa maltou cementovou min.pevnosť v tlaku 25Mpa pre dĺžku 153 m:
|  |  |  | 2,95m3=2,9500 [A] | 2.95
| 22 | 02060618 |  | Spevňovanie hornín a konštrukcií, injektovanie vysokotlakové na povrchu, kamenivom ťaženým, spojivom cementovým, ílovým, chemickým, bitúmenovým, plynn |  | M3 | 5.8
injektovanie tlakom nad 0,6MPa do 2,0MPa maltou cementovou min.pevnosť v tlaku 25Mpa pre dĺžku 96 m
|  |  |  | 5,8m3=5,8000 [A] | 5.8
| 23 | 02060905 |  | Spevňovanie hornín a konštrukcií, opláštenie, spevnenie geotextíliou a geomrežovinou |  | M2 | 256
|  |  | 0206090501 | Spevňovanie hornín a konštrukcií, opláštenie, spevnenie geotextíliou a geomrežovinou, sklon do 1:5 |  | M2 | 256
|  |  |  | geotextília PP 500g/m2: 256,0m2=256,0000 [A] | 256
| 23 | 02060923 |  | Spevňovanie hornín a konštrukcií, opláštenie, spevnenie oceľovými prvkami a konštrukciami |  | KS | 2
|  |  | 206092301 | Spevňovanie hornín a konštrukcií, opláštenie, spevnenie oceľovými prvkami a konštrukciami z valcovaných profilov |  | KS | 2
|  |  |  | prevázky lanových kotiev, 2x U200 (celková hm. 1,7t): 2ks=2,0000 [A] | 2
45.26.23 |  |  |  | BETONÁRSKE PRÁCE
| #VALUE! | 11010201 |  | Základy, pätky z betónu prostého |  | M3 | 1.4
|  |  | 1101020106 | Základy, pätky z betónu prostého, tr. C 25/30 (B 30) |  | M3 | 1.4
|  |  |  | pätky zábradlia do pvc trubky: 1,4 | 1.4
| #VALUE! | 11010301 |  | Základy, dosky z betónu prostého |  | M3 | 48.6
|  |  | 1101030106 | Základy, dosky z betónu prostého, tr. C 25/30 (B 30) |  | M3 | 48.6
|  |  |  | základy múrov45,0m3=45,0000 [A] | 45
|  |  |  | vývarisko a žľabovky pri vývarisku 3,6m3=3,6000 [A] | 3.6
48.6
| #VALUE! | 11010301 |  | Základy, dosky, debnenie tradičné |  | M2 | 82.7
|  |  | 1101031101 | Základy, dosky, debnenie tradičné drevené |  | M2 | 82.7
|  |  |  | vrátane odstránenia: 52,2m2+30,50m2=82,7000 [A] | 82.7
| #VALUE! | 11200101 |  | Podkladné konštrukcie, podkladné vrstvy, z betónu prostého |  | M3 | 2.66
|  |  | 1120010106 | Podkladné konštrukcie, podkladné vrstvy z betónu prostého, tr. C 25/30 (B 30) |  | M3 | 2.66
|  |  |  | podkladný betón pod žľabové tvarovky | 2.66