## Sheet1
ASPE 9 |  | Firma:
Stavba: |  |  | 15BA11008_1 | R2_Saca-Kosicke_Olsany_DRS_DP_VSETKY SO SPOLU
Časť stavby: |  |  | SO 240-01 | Preložka závlahového potrubia 5404223 v km 14,75
Klasifikácia stavby:
Klasifikácia | Číslo položky |  |  | Výkaz konštrukcií a pracovných činností |  | M.j. | Množstvo
produkcie | p.č. | položka | podpoložka | výkaz | výmera
45.11.11 |  |  |  | DEMOLAČNÉ PRÁCE
| 1 | 05020343 |  | Vybúranie, odstránenie konštrukcií - inštalačného vedenia a príslušenstva vodovodného |  | M | 13.564
| 2 | 05080200 |  | Doprava vybúraných hmôt vodorovná |  | T | 3.04
|  |  | 0508020003 | Doprava vybúraných hmôt vodorovná, nad 1 km |  | T | 3.04
|  |  |  | podľa pol.č. 0502034304: 76,0m*0,04t/m=3,0400 [A] | 3.04
45.11.20 |  |  |  | VÝKOPOVÉ ZEMNÉ PRÁCE A PRESUN ZEMÍN
| 3 | 01010301 |  | Pripravné práce, čerpanie vody gravitačnými studňami |  | HOD | 120
|  |  | 0101030101 | Pripravné práce, čerpanie vody gravitačnými studňami do 500 l/min |  | HOD | 120
|  |  |  | v prípade výskytu podzemnej vody: 5*24=120,0000 [A] | 120
| 4 | 01030202 |  | Hĺbené vykopávky rýh š nad 600 mm |  | M3 | 268.156
|  |  | 0103020207 | Hĺbené vykopávky rýh š nad 600 mm do 2000 mm, tr. horniny 1-4 |  | M3 | 268.156
pre potrubie a chráničku
|  |  |  | 65,75*1,1+128,64*1,5+2,61*1,1=268,1560 [A] | 268.156
| 5 | 01040100 |  | Konštrukcie z hornín - skládky |  | M3 | 268.156
|  |  | 0104010007 | Konštrukcie z hornín - skládky tr.horniny 1-4 |  | M3 | 268.156
uloženie na depóniu
|  |  |  | zemina z výkopu: 268,156m3=268,1560 [A] | 268.156
|  |  |  | Spolu: A=268,1560 [B] | 268.156
| 6 | 01040402 |  | Konštrukcie z hornín - zásypy so zhutnením |  | M3 | 245.208
|  |  | 0104040202 | Konštrukcie z hornín - zásypy so zhutnením, tr.horniny 3 |  | M3 | 83.6
|  |  |  | zásyp štrkopieskom po demontáži potrubia: 76,00*1,1=83,6000 [A] | 83.6
|  |  | 0104040207 | Konštrukcie z hornín - zásypy so zhutnením, tr. horniny 1-4 |  | M3 | 161.608
zemina z výkopu
|  |  |  | 42,43*1,1+75,56*1,5+1,45*1,1=161,6080 [A] | 161.608
| 7 | 01040502 |  | Konštrukcie z hornín - obsypy so zhutnením |  | M3 | 94.025
|  |  | 0104050202 | Konštrukcie z hornín - obsypy so zhutnením, tr.horniny 3 |  | M3 | 94.025
štrkopiesok
|  |  |  | potrubie: 0,589*38+1,004*70+0,589*1,55=93,5750 [A] | 93.575
|  |  |  | orientačný smerový stĺpik: 0,15*3=0,4500 [B] | 0.45
|  |  |  | Spolu: A+B=94,0250 [C] | 94.025
| 8 | 01060202 |  | Premiestnenie , vodorovné do 1 000 m |  | M3 | 429.764
|  |  | 0106020201 | Premiestnenie výkopku resp. rúbaniny, vodorovné do 1 000 m, tr. horniny 1-4 |  | M3 | 429.764
|  |  |  | zemina z výkopu na depóniu: 268,156m3=268,1560 [A] | 268.156
|  |  |  | zemina pre zásyp z depónie: 161,608m3=161,6080 [B] | 161.608
|  |  |  | Spolu: A+B=429,7640 [C] | 429.764
| 9 | 01060700 |  | Premiestnenie - nakladanie, prekladanie, vykladanie |  | M3 | 161.608
|  |  | 0106070007 | Premiestnenie výkopku resp. rúbaniny - nakladanie, prekladanie, vykladanie, tr. horniny 1-4 |  | M3 | 161.608
|  |  |  | zemina pre zásyp na depónii: 161,608m3=161,6080 [A] | 161.608
| 10 | 01070101 |  | Paženie, resp.zaistenie výrubu v podzemí vykopávok príložné |  | M2 | 394
|  |  | 0107010100 | Paženie, resp.zaistenie výrubu v podzemí vykopávok príložné, z dielcov bez ohľadu na materiál |  | M2 | 394
vrátane odstranenia
|  |  |  | (65,75+128,64+2,61)*2=394,0000 [A] | 394
45.23.13 |  |  |  | PRÁCE NA STAVBE MIESTNYCH POTRUBNÝCH VEDENÍ VODY A KANALIZÁCIE
| 11 | 11200101 |  | Podkladné konštrukcie, podkladné vrstvy, z betónu prostého |  | M3 | 2.608
|  |  | 1120010103 | Podkladné konštrukcie, podkladné vrstvy z betónu prostého, tr. C 12/15 (B 15) |  | M3 | 2.5
|  |  |  | stabilizačné bloky: 5*0,5=2,5000 [A] | 2.5
| 12 | 11200111 |  | Podkladné konštrukcie, podkladné vrstvy, debnenie tradičné |  | M2 | 16.28
|  |  | 1120011101 | Podkladné konštrukcie, podkladné vrstvy, debnenie tradičné drevené |  | M2 | 16.28
|  |  |  | ((2*(1,03*1,1))+(0,7*1,1)+(0,2*1,1))*5=16,2800 [A] | 16.28
| 13 | 27020421 |  | Vodovody, rúry plastové PE, PP |  | M | 100.55
|  |  | 2702042106 | Vodovody, rúry plastové PE, PP nad D 250 do D 315 mm |  | M | 100.55
rúra HDPE na vodu PE100 PN10 SDR17 DN 300 (d315 x18,7mm)
vrátane vyhľadávacího vodiča a výstražnej fólie
|  |  |  | 100,55m=100,5500 [A] | 100.55
| 14 | 27020423 |  | Vodovody, rúry plastové, rúrové diely PE, PP |  | KS | 8
|  |  | 2702042306 | Vodovody, rúry plastové, rúrové diely PE, PP nad D 250 do D 315 mm |  | KS | 8
|  |  |  | HDPE tvarovka - Oblúk 22°: 2ks=2,0000 [A] | 2
|  |  |  | HDPE tvarovka - Oblúk 45°: 2ks=2,0000 [B] | 2
|  |  |  | HDPE Spojovací kus (spojka) pre PE/PVC potrubia: 2ks=2,0000 [C] | 2
|  |  |  | HDPE Lemový nákružok d315: 2ks=2,0000 [D] | 2
|  |  |  | Spolu: A+B+C+D=8,0000 [E] | 8
| 15 | 27020533 |  | Vodovody, rúry liatinové, tvarovky |  | KS | 6
|  |  | 2702053301 | Vodovody, rúry liatinové, tvarovky DN 80 mm |  | KS | 3
|  |  |  | koleno s pätkou DN 80 90° (N80): 1ks=1,0000 [A] | 1
|  |  |  | rúra prírubová PN10 dĺ. 1000 mm (FF): 1ks=1,0000 [B] | 1
|  |  |  | rúra prírubová PN10 dĺ. 200 mm (FF): 1ks=1,0000 [C] | 1
|  |  |  | Spolu: A+B+C=3,0000 [D] | 3
|  |  | 2702053306 | Vodovody, rúry liatinové, tvarovky DN 300 mm |  | KS | 3
|  |  |  | točivá príruba PN10 typ 02 d315: 2ks=2,0000 [A] | 2
|  |  |  | prírubová tvarovka s odbočkou PN10 (T300/80): 1ks=1,0000 [B] | 1
|  |  |  | Spolu: A+B=3,0000 [C] | 3
| 16 | 27021174 |  | Vodovody, ostatné konštrukcie, armatúry |  | KS | 3
|  |  | 2702117401 | Vodovody, ostatné konštrukcie, armatúry - posúvače |  | KS | 1
|  |  |  | nožový posúvač Mono DN80: 1ks=1,0000 [A] | 1
|  |  | 2702117406 | Vodovody, ostatné konštrukcie, armatúry - hydranty |  | KS | 1
|  |  |  | hydrant podzemný PN10 dĺ. 1500 mm: 1ks=1,0000 [A] | 1
|  |  | 2702117410 | Vodovody, ostatné konštrukcie, armatúry - zemné súpravy |  | KS | 1
|  |  |  | teleskopická zemná súprava pre nožový posúvač DN80: 1ks=1,0000 [A] | 1
| 17 | 27021176 |  | Vodovody, ostatné konštrukcie, doplnky |  | KS | 5
|  |  | 2702117603 | Vodovody, ostatné konštrukcie, doplnky - krycie hrnce posúvačov |  | KS | 2
|  |  |  | poklop hydrantový: 1ks=1,0000 [A] | 1
|  |  |  | poklop uzáverový: 1ks=1,0000 [B] | 1
|  |  |  | Spolu: A+B=2,0000 [C] | 2
|  |  | 2702117605 | Vodovody, ostatné konštrukcie, doplnky, orientačné stĺpiky |  | KS | 3
vrátane beton. podstavca (0,2m3/ks), povrchovej úpravy a orientačných tabuliek
|  |  |  | 3ks=3,0000 [A] | 3
| 18 | 27021285 |  | Vodovody, ostatné montážne práce - tlakové skúšky tesnosti potrubia |  | M | 100.55
|  |  | 2702128501 | Vodovody, ostatné montážne práce - tlakové skúšky tesnosti potrubia vodou |  | M | 100.55
|  |  |  | tlaková skúška: 100,55m=100,5500 [A] | 100.55
| 19 | 27031169 |  | Kanalizácie, ostatné konštrukcie, vstupný komín |  | KS | 3
|  |  | 2703116901 | Kanalizácie, ostatné konštrukcie, vstupný komín z betónových dielcov |  | KS | 3
|  |  |  | betónová skruž DN 1000, h=1000 mm, hr. steny 90 mm: 3ks=3,0000 [A] | 0
| 20 | 27070101 |  | Chráničky, rúry oceľové, nedelené |  | M | 65
|  |  | 2707010102 | Chráničky, rúry oceľové, nedelené nad D 219 mm do D 820 mm |  | M | 65
|  |  |  | chránička DN500 (d530x12mm): 65,0m=65,0000 [A] | 65
vrátane nasunutia tj.
2ks tesniace manžety DN500/300
35ks - klzné objímky RACI typu M/N
| 21 | 27201391 |  | Podkladné konštrukcie pod potrubie, šachty, stoky atď., štrkopieskom |  | M3 | 20.101
|  |  |  | pod potrubie: 38*1,1*0,1+70*1,5*0,15+1,55*1,1*0,1=20,1005 [A] | 20.1005
45.26.22 |  |  |  | ZÁKLADOVÉ PRÁCE A VŔTANIE VODNÝCH STUDNÍ
| 22 | 02010309 |  | Zlepšovanie základovej pôdy, trativody kompletné z potrubia plastického |  | M | 100.55
|  |  | 0201030904 | Zlepšovanie základovej pôdy, trativody kompletné z potrubia plastického D 100 mm |  | M | 100.55
|  |  |  | v prípade výskytu podzmenej vody: 100,55m=100,5500 [A] | 100.55