## Sheet1
Časť stavby: |  |  | SO 309-00 | PROTIHLUKOVÁ STENA V KM 19,7 R2 VĽAVO
Klasifikácia stavby:
Klasifikácia | Číslo položky |  |  | Výkaz konštrukcií a pracovných činností |  | M.j. | Množstvo
produkcie | p.č. | položka | podpoložka | výkaz | výmera
45.11.20 |  |  |  | VÝKOPOVÉ ZEMNÉ PRÁCE A PRESUN ZEMÍN
| 1 | 01030302 |  | Hĺbené vykopávky šachiet nezapažených |  | M3 | 101.7672
|  |  | 0103030207 | Hĺbené vykopávky šachiet nezapažených, tr. horniny 1-4 |  | M3 | 101.7672
|  |  |  | pre pätky stĺpov : 2,1*1,7*1,2*1,2*9=46,267 [A] | 46.2672
|  |  |  | pre monolit. pätky stĺpov : 0,5*111=55,50 [B] | 55.5
|  |  |  | Celkom:A+B=101,767 [C] | 101.7672
| 2 | 01040100 |  | Konštrukcie z hornín - skládky |  | M3 | 303.2233
|  |  | 0104010007 | Konštrukcie z hornín - skládky tr.horniny 1-4 |  | M3 | 303.2233
zemina z vývrtu pilót nevhodná na ďalšie použite :
|  |  |  | (3,14*0,34*0,34*5)*111=201,4561 [A] | 201.4561
|  |  |  | zemina z pätiek: 0,5*111=55,50 [B] | 55.5
|  |  |  | pre pätky stĺpov : 2,1*1,7*1,2*1,2*9=46,267 [A] | 46.2672
|  |  |  | Celkom:A+B=256,956 [C] | 303.2233
| 3 | 01060202 |  | Premiestnenie , vodorovné do 1 000 m |  | M3 | 101.7672
|  |  | 0106020201 | Premiestnenie výkopku resp. rúbaniny, vodorovné do 1 000 m, tr. horniny 1-4 |  | M3 | 101.7672
uloženie na medziskládku:
|  |  |  | zemina pre pätky stĺpov: 2,1*1,7*1,2*1,2*9=46,2678 [A] | 46.2672
|  |  |  | zemina z pätiek: 0,5*111=55,500 [B] | 55.5
|  |  |  | Celkom:A+B=101,767 [C] | 101.7672
| 4 | 01060204 |  | Premiestnenie vodorovné nad 3 000 m |  | M3 | 201.456
|  |  | ´0106020402 | Premiestnenie výkopku resp. rúbaniny, vodorovné nad 3 000 m, tr. horniny 1-4 |  | M3 | 201.456
odvoz nevhodnej zeminy z vývrtu pilót:
|  |  |  | (3,14*0,34*0,34*5)*111=201,4561 [A] | 201.4561
45.12.00 |  |  |  | PRIESKUMNÉ VRTY A VRTNÉ PRÁCE
| 5 | 02020176 |  | Vrty pre kotvenie, injektáž, mikropilóty a monitoring na povrchu, tr.horniny VI |  | M | 96
|  |  | 0202017602 | Vrty pre kotvenie, injektáž, mikropilóty a monitoring na povrchu, tr.horniny VI, D do 25 mm |  | M | 96
vrty pre kotvenie stĺpov PHS (kotvy M20):
|  |  |  | 120*4ks*0,20=96,0000 [A] | 96
45.22.11 |  |  |  | STAVEBNÉ PRÁCE NA MOSTOCH
| 6 | 21030106 |  | Stĺpy, piliere, mostné podpery z ocele |  | T | 21.5737
|  |  |  | stĺpy HEB 160 dl.3250mm - 118ks: 3,25*118*42,6/1000 kg/m=16,337 [A] | 16.3371
|  |  |  | stĺpy HEB 160 dl.2250mm - 2ks: 2,25*120*42,6/1000 kg/m=0,192 [B] | 0.1917
|  |  |  | stĺpy HEB 140 dl.3050mm - 10ks: 3,05*10*33,7/1000 kg/m =1,0279 [C] | 1.0278
kotevná platňa 450x450x20 (1ks = 31,8kg) - 120ks:
|  |  |  | 120*31,8/1000=3,8160 [D] | 3.816
kotevná platňa 400x320x20 (1ks = 20,1kg) - 10ks:
|  |  |  | 10*20,1/1000=0,2010 [E] | 0.201
|  |  |  | Celkom:A+B+C+D+E=21,574 [F] | 21.5737
| 7 | 67120901 |  | Doplnky, atypické konštrukcie, kotvy do betónu |  | KS | 500
uchytenie kotevnej dosky, chemická kotva M20 - 200mm:
|  |  |  | 120*4=480,00 [A] | 480
uchytenie kotevnej dosky, chemická kotva f 20 - 2000mm vrátane matíc:
|  |  |  | 10*2=20,00 | 20
45.22.38 |  |  |  | KOMPLETOVANIE A MONTÁŽ PREFABRIKOVANÝCH KONŠTRUKCIÍ
| 8 | 15010302 |  | Základové pätky z dielcov železobetónových |  | M3 | 23.814
|  |  |  | žb prefabrikovaná pätka: 1,8*1,4*1,05*9 ks=23,8140 [A] | 23.814
| 9 | 15090102 |  | Schodiskové konštrukcie plošné, z dielcov železobetónových |  | M3 | 8.7431
betón C25/30
únikové schodisko v km 19,598 349
|  |  |  | schodiskove bloky1,1*0,5*0,17*29 ks=2,712 [A] | 2.7115
|  |  |  | bet. lávka z pref. panelu: 3,5*1,5*0,2=1,050 [B] | 1.05
únikové schodisko v km 19,899 919
|  |  |  | schodiskove bloky1,1*0,5*0,17*32 ks=2,992 [C] | 2.992
|  |  |  | bet. lávka z pref. panelu: 5,0*1,5*0,2=1,500 [D] | 1.5
Betónový prah za PHS zabezpečujúci bezbarierovosť
|  |  |  | 1,2*1,2*0,17*2=0,49 | 0.4896
|  |  |  | Celkom:A+B+C+D+E=8,743 F] | 8.7431
45.23.31 |  |  |  | PRÁCE NA VÝSTAVBE DIAĽNÍC A CIEST CHODNÍKOV A NEKRYTÝCH PARKOVÍSK
| 10 | 22250671 |  | Doplňujúce konštrukcie, zvislé dopravné značky, normálny rozmer alebo zväčšený rozmer |  | KS | 2
|  |  | 2225067101 | Doplňujúce konštrukcie, zvislé dopravné značky, normálny alebo zväčšený rozmer oceľové |  | KS | 2
|  |  |  | symbol únikový východ (vrátane uchytenia ku stene PHS) : 2=2,0000 [A] | 2
45.23.32 |  |  |  | PRÁCE NA VRCHNEJ STAVBE DIAĽNÍC, CIEST, ULÍC, CHODNÍKOV A NEKRYTÝCH PARKOVÍSK
| 11 | 22250184 |  | Doplňujúce konštrukcie, zábradlie plastové |  | M | 27.7
|  |  | 2225018401 | Doplňujúce konštrukcie, zábradlie plastové, na mostoch a múroch |  | M | 27.7
- v. 1,1m kompozitné vrátane povrchovej úpravy, kotevné platne osadiť do vrstvy plastmalty a utesniť tmelom
|  |  |  | pri schodisku: 12,6m+15,1m=27,7000 [A] | 27.7
| 12 | 22250218 |  | Doplňujúce konštrukcie, protihlukové steny železobetónové |  | M2 | 481.975
|  |  | 2225021802 | Doplňujúce konštrukcie, protihlukové steny železobetónové, cestné |  | M2 | 481.975
|  |  |  | železobetónové panely soklové hr. 120mm, viď výkaz materiálu: 481,975m2=481,9750 [A] | 481.975
| 13 | 22250261 |  | Doplňujúce konštrukcie, protihlukové steny z betónových tvárnic |  | M2 | 1680.13
|  |  | 2225026102 | Doplňujúce konštrukcie, protihlukové steny z betónových tvárnic, cestné |  | M2 | 1680.13
|  |  |  | protihlukové betónové panely stenové, obojstranne vysokopohltivé , kat. vzduchovej nepriezvučnosťi B3 a hlukovej pohltivosti A4. Vrátane grafickej úpravy povrchu a farebného provedenia, viď výkaz materiálu:1680,13=1 680,1300 [A] | 1680.13
| 14 | 22250265 |  | Doplňujúce konštrukcie, protihlukové steny kovové so sklom, akrylátom |  | M2 | 53.63
|  |  | 2225026501 | Doplňujúce konštrukcie, protihlukové steny kovové so sklom, akrylátom, na mostoch a múroch |  | M2 | 53.63
|  |  |  | panely z odrazivých materiálov- viď výkaz materiálu: 53,63=53,6300 [A] | 53.63
| 15 | 22250980 |  | Doplňujúce konštrukcie, obrubníky chodníkové |  | M | 55.4
|  |  | 2225098001 | Doplňujúce konštrukcie, obrubníky chodníkové betónové |  | M | 55.4
lemovanie únikového schodiska (vrátane bet. lôžka):
|  |  |  | (12,6m+15,1m)*2=55,4000 [A] | 55.4
45.23.33 |  |  |  | PRÁCE NA SPODNEJ STAVBE DIAĽNÍC, CIEST, ULÍC A CHODNÍKOV
| 16 | 22010104 |  | Podkladné a krycie vrstvy bez spojiva nestmelené, štrkodrva |  | M3 | 4.8195
|  |  |  | podkladná vrstva zo štrkodrvy hr. 150 mm pref. žb. pätky: 2,1*1,7*0,15*9=4,820 [A] | 4.8195
45.24.70 |  |  |  | PRÁCE NA HRUBEJ STAVBE ÚPRAV TOKOV, HRÁDZÍ, ZAVLAŽOVACÍCH KANÁLOV A AKVADUKTOV
| 17 | 11200101 |  | Podkladné konštrukcie, podkladné vrstvy, z betónu prostého |  | M3 | 6.812
|  |  | 1120010103 | Podkladné konštrukcie, podkladné vrstvy z betónu prostého, tr. C 12/15 (B 15) |  | M3 | 6.812
pod schodisko, podkladný betón hr. 100mm:
|  |  |  | (2,72+2,52)*1,3=6,8120 [A] | 6.812
| 18 | 11200111 |  | Podkladné konštrukcie, podkladné vrstvy, debnenie tradičné |  | M2 | 10.48
|  |  | 1120011101 | Podkladné konštrukcie, podkladné vrstvy, debnenie tradičné drevené |  | M2 | 10.48
pod schodisko, podkladný betón hr. 100mm:
|  |  |  | (2,72+2,52)*2=10,4800 [A] | 10.48
| 19 | 11200201 |  | Podkladné konštrukcie, tesniace vrstvy, prahy, z betónu prostého |  | M3 | 2.325
|  |  | 1120020106 | Podkladné konštrukcie, tesniace vrstvy, prahy z betónu prostého, tr. C 25/30 (B 30) |  | M3 | 2.325
prahy pod schodiskom:
únikové schodisko v km 19,598 349
|  |  |  | 0,5*0,75*1,5*2=1,125 [A] | 1.125
únikové schodisko v km 19,899 919
|  |  |  | 0,5*0,8*1,5*2=1,200 [B] | 1.2
|  |  |  | Celkom:A+B=2,325 [C] | 2.325
| 20 | 11200211 |  | Podkladné konštrukcie, tesniace vrstvy, prahy, debnenie tradičné |  | M2 | 12.4
|  |  | 1120021101 | Podkladné konštrukcie, tesniace vrstvy, prahy, debnenie tradičné drevené |  | M2 | 12.4
prahy pod schodiskom:
únikové schodisko v km 19,598 349
|  |  |  | 0,5*0,75*2*2+1,5*0,75*2*2=6,000 [A] | 6
únikové schodisko v km 19,899 919
|  |  |  | 0,5*0,8*2*2+1,5*0,8*2*2=6,400 [B] | 6.4
|  |  |  | Celkom:A+B=12,400 [C] | 12.4
45.26.14 |  |  |  | IZOLAČNÉ PRÁCE PROTI VODE
| 21 | 61010101 |  | Izolácie proti vode a zemnej vlhkosti, bežných konštrukcií náterami a tmelmi |  | M2 | 322.56
|  |  | 6101010101 | Izolácie proti vode a zemnej vlhkosti, bežných konštrukcií náterami a tmelmi na ploche vodorovnej |  | M2 | 322.56
1x penetračný + 2x asfaltový
hlava pilóty (pätka):
|  |  |  | 111*0,8*0,7*4=248,640 [A] | 248.64
prefa pätka:
|  |  |  | 11*(1,8*1,05*2+1,4*1,05*2)=73,92 [B] | 73.92
|  |  |  | Celkom:A+B=322,56 [C] | 322.56
45.26.22 |  |  |  | ZÁKLADOVÉ PRÁCE A VŔTANIE VODNÝCH STUDNÍ
| 22 | 02020673 |  | Vrty pre pilóty, tr.horniny III |  | M | 555
|  |  | 202067305 | Vrty pre pilóty, tr.horniny III, D nad 650 do 850 mm |  | M | 555
d=680 - dĺžky 5m v hor. tr. III, 111 ks:
|  |  |  | 5*111ks=555,0000 [A] | 555
| 23 | 02040222 |  | Pilóty betónované na mieste s vytiahnutím pažnice, beton železový |  | M3 | 218.67
|  |  | 0204022203 | Pilóty betónované na mieste s vytiahnutím pažnice, beton železový C 30/37 |  | M3 | 169.83
vrátane distančných telieso a distančných koliesok
|  |  |  | driek pilóty (1 pilóta 1,53m3): (1,53*111)m3=169,8300 [A] | 169.83
|  |  | 0204022204 | Pilóty betónované na mieste s vytiahnutím pažnice, beton železový C 40/50 |  | M3 | 48.84
monolitická hlava (pätka) pilóty, C35/45 vrátane debnenia a tesniaceho náteru (1 kotevná pätka 0,44 m3):
|  |  |  | (0,44*111) m3=48,8400 [A] | 48.84
| 24 | 02040223 |  | Pilóty betónované na mieste s vytiahnutím pažnice, betonárska výstuž |  | T | 17.199
|  |  | 0204022304 | Pilóty betónované na mieste s vytiahnutím pažnice, betonárska výstuž 10 505 |  | T | 17.199
betonárská výstuž B500 B:
|  |  |  | 17,199 t=17,1990 [A] | 17.199
| 25 | 02060930 |  | Spevňovanie hornín a konštrukcií, opláštenie, spevnenie maltou plastickou |  | M2 | 25.58
podliatie stĺpikov PHS plastmaltou 30 mm (min. 20 mm):
|  |  |  | 0,45*0,45*120+0,4*0,32*10=25,5800 [A] | 25.58
45.26.25 |  |  |  | MUROVANIE A MURÁRSKE PRÁCE
| 26 | 12230218 |  | Osadzovanie konštrukcií, zárubní kovových |  | KS | 2
|  |  |  | únikové východy: 2 ks=2,0000 [A] | 2
45.42.10 |  |  |  | STOLÁRSKE PRÁCE
| 27 | 67040216 |  | Výplne otvorov, dvere otváravé |  | M2 | 3.6
|  |  | 6704021601 | Výplne otvorov, dvere otváravé, jednokrídlové |  | M2 | 3.6
|  |  |  | kompletný systém únikových dverí so samozatváracim mechanismom vrátane zámočníckých dielov a predpísanej povrchovej úpravy 2ks: 0,9*2,0*2 ks=3,6000 [A] | 3.6