## Sheet1
Časť stavby: |  |  | SO 309-01 | PROTIHLUKOVÁ STENA V KM 21,5 R2 VĽAVO A VPRAVO
Klasifikácia stavby:
Klasifikácia | Číslo položky |  |  | Výkaz konštrukcií a pracovných činností |  | M.j. | Množstvo
produkcie | p.č. | položka | podpoložka | výkaz | výmera
45.11.20 |  |  |  | VÝKOPOVÉ ZEMNÉ PRÁCE A PRESUN ZEMÍN
| 1 | 01030302 |  | Hĺbené vykopávky šachiet nezapažených |  | M3 | 313.0912
|  |  | 0103030207 | Hĺbené vykopávky šachiet nezapažených, tr. horniny 1-4 |  | M3 | 313.0912
|  |  |  | pre pätky stĺpov : 2,4*1,8*1,2*1,2*14ks=87,091 [A] | 87.0912
|  |  |  | pre monolit. pätky stĺpov : 0,5*452=226 [B] | 226
|  |  |  | Celkom:A+B=313,091 [C] | 313.0912
| 2 | 01040100 |  | Konštrukcie z hornín - skládky |  | M3 | 1133.435
|  |  | 0104010007 | Konštrukcie z hornín - skládky tr.horniny 1-4 |  | M3 | 1133.435
zemina z vývrtu pilót nevhodná na ďalšie použite :
|  |  |  | (3,14*0,34*0,34*5)*452=820,3438 [A] | 820.3438
|  |  |  | zemina z pätiek: 0,5*452=226,000 [B] | 226
|  |  |  | pre pätky stĺpov : 2,4*1,8*1,2*1,2*14ks=87,091 [A] | 87.0912
|  |  |  | Celkom:A+B=1046,344 [C] | 1133.435
| 3 | 01060202 |  | Premiestnenie , vodorovné do 1 000 m |  | M3 | 313.0912
|  |  | 0106020201 | Premiestnenie výkopku resp. rúbaniny, vodorovné do 1 000 m, tr. horniny 1-4 |  | M3 | 313.0912
uloženie na medziskládku:
|  |  |  | pre pätky stĺpov : 2,4*1,8*1,2*1,2*14ks=87,091 [A] | 87.0912
|  |  |  | zemina z pätiek: 0,5*452=226,000 [B] | 226
|  |  |  | Celkom:A+B=313,091 [C] | 313.0912
| 4 | 01060204 |  | Premiestnenie vodorovné nad 3 000 m |  | M3 | 820.344
|  |  | ´0106020402 | Premiestnenie výkopku resp. rúbaniny, vodorovné nad 5 000 m, tr. horniny 1-4 |  | M3 | 820.344
odvoz nevhodnej zeminy z vývrtu pilót:
|  |  |  | (3,14*0,34*0,34*5)*452=820,3438 [A] | 820.3438
45.12.00 |  |  |  | PRIESKUMNÉ VRTY A VRTNÉ PRÁCE
| 5 | 02020176 |  | Vrty pre kotvenie, injektáž, mikropilóty a monitoring na povrchu, tr.horniny VI |  | M | 424.8
|  |  | 0202017602 | Vrty pre kotvenie, injektáž, mikropilóty a monitoring na povrchu, tr.horniny VI, D do 25 mm |  | M | 424.8
vrty pre kotvenie stĺpov PHS (kotvy M20):
|  |  |  | 438*4ks*0,20=350,40 [A] | 350.4
|  |  |  | 62*6ks*0,20=74,40 [B] | 74.4
|  |  |  | Celkom:A+B=424,800 [C] | 424.8
45.22.11 |  |  |  | STAVEBNÉ PRÁCE NA MOSTOCH
| 6 | 21030106 |  | Stĺpy, piliere, mostné podpery z ocele |  | T | 127.1954
|  |  |  | stĺpy HEB 200 dl.4250mm - 24ks: 4,250*24*61,3/1000 kg/m=6,2526 [A] | 6.2526
|  |  |  | stĺpy HEB 200 dl.3250mm - 4ks: 3,25*4*61,3/1000 kg/m =0,7969 [B] | 0.7969
|  |  |  | stĺpy HEB 180 dl.4250mm - 438ks: 4,250*438*51,2/1000 kg/m=95,3088 [C] | 95.3088
|  |  |  | stĺpy HEB 140 dl.4050mm - 62ks: 4,05*62*33,7/1000 kg/m =8,462 [D] | 8.4621
kotevná platňa 450x450x20 (1ks = 31,8kg) - 28ks:
|  |  |  | 28*31,8/1000=0,8904 [E] | 0.8904
kotevná platňa 450x450x20 (1ks = 31,8kg) - 438ks:
|  |  |  | 438*31,8/1000=13,9284 [F] | 13.9284
kotevná platňa 400x400x20 (1ks = 25,1kg) - 62ks:
|  |  |  | 62*25,1/1000=1,5562 [G] | 1.5562
|  |  |  | Celkom:A+B+C+D+E+F+G=127,195 [H] | 127.1954
| 7 | 67120901 |  | Doplnky, atypické konštrukcie, kotvy do betónu |  | KS | 2208
uchytenie kotevnej dosky, chemická kotva M20 - 200mm:
|  |  |  | 438ks*4+62*6ks=2 124,0000 [A] | 2124
uchytenie kotevnej dosky, chemická kotva f 20 - 2000mm vrátane matíc:
|  |  |  | 28*3ks=84 | 84
45.22.38 |  |  |  | KOMPLETOVANIE A MONTÁŽ PREFABRIKOVANÝCH KONŠTRUKCIÍ
| 8 | 15010302 |  | Základové pätky z dielcov železobetónových |  | M3 | 46.305
|  |  |  | žb prefabrikovaná pätka: 2,1*1,5*1,05*14 ks=46,305 [A] | 46.305
| 9 | 15090102 |  | Schodiskové konštrukcie plošné, z dielcov železobetónových |  | M3 | 20.087
betón C25/30
únikové schodisko v km 21,132 056
|  |  |  | schodiskove bloky1,1*0,5*0,17*54 ks=5,049 [A] | 5.049
|  |  |  | bet. lávka z pref. panelu: 4*1,5*0,2=1,200 [B] | 1.2
únikové schodisko v km 21,685 601
|  |  |  | schodiskove bloky1,1*0,5*0,17*56 ks=5,236 [C] | 5.236
únikové schodisko v km 21,248 963
|  |  |  | schodiskove bloky1,1*0,5*0,17*46 ks=4,301 [D] | 4.301
únikové schodisko v km 21,686 384
|  |  |  | schodiskove bloky1,1*0,5*0,17*46 ks=4,301 [E] | 4.301
|  |  |  | Celkom:A+B+C+D+E=20,087 [F] | 20.087
45.23.31 |  |  |  | PRÁCE NA VÝSTAVBE DIAĽNÍC A CIEST CHODNÍKOV A NEKRYTÝCH PARKOVÍSK
| 10 | 22250671 |  | Doplňujúce konštrukcie, zvislé dopravné značky, normálny rozmer alebo zväčšený rozmer |  | KS | 6
|  |  | 2225067101 | Doplňujúce konštrukcie, zvislé dopravné značky, normálny alebo zväčšený rozmer oceľové |  | KS | 6
|  |  |  | symbol únikový východ (vrátane uchytenia ku stene PHS) : 6=6,0000 [A] | 6
45.23.32 |  |  |  | PRÁCE NA VRCHNEJ STAVBE DIAĽNÍC, CIEST, ULÍC, CHODNÍKOV A NEKRYTÝCH PARKOVÍSK
| 11 | 22250184 |  | Doplňujúce konštrukcie, zábradlie plastové |  | M | 71.9
|  |  | 2225018401 | Doplňujúce konštrukcie, zábradlie plastové, na mostoch a múroch |  | M | 71.9
- v. 1,1m kompozitné vrátane povrchovej úpravy, kotevné platne osadiť do vrstvy plastmalty a utesniť tmelom
|  |  |  | pri schodisku: 21,5m+18,8m+15,8+15,8m=71,9000 [A] | 71.9
| 12 | 22250218 |  | Doplňujúce konštrukcie, protihlukové steny železobetónové |  | M2 | 1316.79
|  |  | 2225021802 | Doplňujúce konštrukcie, protihlukové steny železobetónové, cestné |  | M2 | 1316.79
|  |  |  | železobetónové panely soklové hr. 120mm, viď výkaz materiálu: 1316,79m2=1 316,7900 [A] | 1316.79
| 13 | 22250261 |  | Doplňujúce konštrukcie, protihlukové steny z betónových tvárnic |  | M2 | 4476.54
|  |  | 2225026102 | Doplňujúce konštrukcie, protihlukové steny z betónových tvárnic, cestné |  | M2 | 4476.54
protihlukové betónové panely stenové, obojstranne vysokopohltivé , kat. vzduchovej nepriezvučnosťi B3 a hlukovej pohltivosti A4. Vrátane grafickej úpravy povrchu a farebného provedenia, viď výkaz materiálu:
|  |  |  | 4476,54=4 476,5400 [A] | 4476.54
| 14 | 22250265 |  | Doplňujúce konštrukcie, protihlukové steny kovové so sklom, akrylátom |  | M2 | 309
|  |  | 2225026501 | Doplňujúce konštrukcie, protihlukové steny kovové so sklom, akrylátom, na mostoch a múroch |  | M2 | 309
|  |  |  | panely z odrazivých materiálov- viď výkaz materiálu: 309=309,0000 [A] | 309
| 15 | 22250980 |  | Doplňujúce konštrukcie, obrubníky chodníkové |  | M | 143.8
|  |  | 2225098001 | Doplňujúce konštrukcie, obrubníky chodníkové betónové |  | M | 143.8
lemovanie únikového schodiska (vrátane bet. lôžka):
|  |  |  | (21,5m+18,8m+15,8+15,8m)*2=143,8000 [A] | 143.8
45.23.33 |  |  |  | PRÁCE NA SPODNEJ STAVBE DIAĽNÍC, CIEST, ULÍC A CHODNÍKOV
| 16 | 22010104 |  | Podkladné a krycie vrstvy bez spojiva nestmelené, štrkodrva |  | M3 | 9.072
|  |  |  | podkladná vrstva zo štrkodrvy hr. 150 mm pref. žb. pätky: 2,4*1,8*0,15*14=9,072 [A] | 9.072
45.24.70 |  |  |  | PRÁCE NA HRUBEJ STAVBE ÚPRAV TOKOV, HRÁDZÍ, ZAVLAŽOVACÍCH KANÁLOV A AKVADUKTOV
| 17 | 11200101 |  | Podkladné konštrukcie, podkladné vrstvy, z betónu prostého |  | M3 | 24.531
|  |  | 1120010103 | Podkladné konštrukcie, podkladné vrstvy z betónu prostého, tr. C 12/15 (B 15) |  | M3 | 24.531
pod schodisko, podkladný betón hr. 100mm:
|  |  |  | (5,11+5,2+4,28*2)*1,3=24,5310 [A] | 24.531
| 18 | 11200111 |  | Podkladné konštrukcie, podkladné vrstvy, debnenie tradičné |  | M2 | 37.74
|  |  | 1120011101 | Podkladné konštrukcie, podkladné vrstvy, debnenie tradičné drevené |  | M2 | 37.74
pod schodisko, podkladný betón hr. 100mm:
|  |  |  | (5,11+5,2+4,28+4,28)*2=37,7400 [A] | 37.74
| 19 | 11200201 |  | Podkladné konštrukcie, tesniace vrstvy, prahy, z betónu prostého |  | M3 | 2.1285
|  |  | 1120020106 | Podkladné konštrukcie, tesniace vrstvy, prahy z betónu prostého, tr. C 25/30 (B 30) |  | M3 | 2.1285
prahy pod schodiskom:
únikové schodisko v km 21,132 056
|  |  |  | 0,5*0,6*1,5=0,9000 [A] | 0.9
únikové schodisko v km 21,685 601
|  |  |  | 0,5*0,63*1,3=0,4100 [B] | 0.4095
únikové schodisko v km 21,248 963
|  |  |  | 0,5*0,63*1,3=0,4100 [C] | 0.4095
únikové schodisko v km 21,686 384
|  |  |  | 0,5*0,63*1,3=0,4100 [C] | 0.4095
|  |  |  | Celkom:A+B+C+D=2,0800 [E] | 2.1285
| 20 | 11200211 |  | Podkladné konštrukcie, tesniace vrstvy, prahy, debnenie tradičné |  | M2 | 11.604
|  |  | 1120021101 | Podkladné konštrukcie, tesniace vrstvy, prahy, debnenie tradičné drevené |  | M2 | 11.604
prahy pod schodiskom:
únikové schodisko v km 21,132 056
|  |  |  | (0,5*0,6*2+1,5*0,6*2)*2=4,800 [A] | 4.8
únikové schodisko v km 21,685 601
|  |  |  | 0,5*0,63*2+0,63*1,3*2=2,268 [B] | 2.268
únikové schodisko v km 21,248 963
|  |  |  | 0,5*0,63*2+0,63*1,3*2=2,268 [C] | 2.268
únikové schodisko v km 21,686 384
|  |  |  | 0,5*0,63*2+0,63*1,3*2=2,268 [D] | 2.268
|  |  |  | Celkom:A+B+C+D=11,6040 [E] | 11.604
45.26.14 |  |  |  | IZOLAČNÉ PRÁCE PROTI VODE
| 21 | 61010101 |  | Izolácie proti vode a zemnej vlhkosti, bežných konštrukcií náterivami a tmelmi |  | M2 | 1118.32
|  |  | 6101010101 | Izolácie proti vode a zemnej vlhkosti, bežných konštrukcií náterivami a tmelmi na ploche vodorovnej |  | M2 | 1118.32
1x penetračný + 2x asfaltový
hlava pilóty (pätka):
|  |  |  | 452*0,8*0,7*4=1012,480 [A] | 1012.48
prefa pätka:
|  |  |  | 14*(2,1*1,05*2+1,5*1,05*2)=105,840 [B] | 105.84
|  |  |  | Celkom:A+B=1 118,320 [C] | 1118.32
45.26.22 |  |  |  | ZÁKLADOVÉ PRÁCE A VŔTANIE VODNÝCH STUDNÍ
| 22 | 02020673 |  | Vrty pre pilóty, tr.horniny III |  | M | 2260
|  |  | ´0202067305 | Vrty pre pilóty, tr.horniny III, D nad 650 do 850 mm |  | M | 2260
d=680 - dĺžky 5m v hor. tr. III, 452 ks:
|  |  |  | 5*452=2 260,0000 [A] | 2260
| 23 | 02040222 |  | Pilóty betónované na mieste s vytiahnutím pažnice, beton železový |  | M3 | 890.44
|  |  | 0204022203 | Pilóty betónované na mieste s vytiahnutím pažnice, beton železový C 30/37 |  | M3 | 691.56
vrátane distančných telieso a distančných koliesok
|  |  |  | driek pilóty (1 pilóta 1,53m3): (1,53*452) m3=691,5600 [A] | 691.56
|  |  | 0204022204 | Pilóty betónované na mieste s vytiahnutím pažnice, beton železový C 40/50 |  | M3 | 198.88
monolitická hlava (pätka) pilóty, C35/45 vrátane debnenia a tesniaceho náteru (1 kotevná pätka 0,44 m3):
|  |  |  | (0,44*452) m3=198,8800 [A] | 198.88
| 24 | 02040223 |  | Pilóty betónované na mieste s vytiahnutím pažnice, betonárska výstuž |  | T | 70.035
|  |  | 0204022304 | Pilóty betónované na mieste s vytiahnutím pažnice, betonárska výstuž 10 505 |  | T | 70.035
betonárská výstuž B500 B:
|  |  |  | 70,035 t=70,0350 [A] | 70.035
| 25 | 02060930 |  | Spevňovanie hornín a konštrukcií, opláštenie, spevnenie maltou plastickou |  | M2 | 104.285
podliatie stĺpikov PHS plastmaltou 30 mm (min. 20 mm):
|  |  |  | 0,45*0,45*28+0,45*0,45*438+0,4*0,4*62=104,285 [A] | 104.285
45.26.25 |  |  |  | MUROVANIE A MURÁRSKE PRÁCE
| 26 | 12230218 |  | Osadzovanie konštrukcií, zárubní kovových |  | KS | 6
|  |  |  | únikové východy: 6 ks=6,0000 [A] | 6
45.42.10 |  |  |  | STOLÁRSKE PRÁCE
| 27 | 67040216 |  | Výplne otvorov, dvere otváravé |  | M2 | 10.8
|  |  | 6704021601 | Výplne otvorov, dvere otváravé, jednokrídlové |  | M2 | 10.8
|  |  |  | kompletný systém únikových dverí so samozatváracim mechanismom vrátane zámočníckých dielov a predpísanej povrchovej úpravy 6ks: 0,9*2,0*6 ks=10,8000 [A] | 10.8