## 310-02
ČASŤ STAVBY : |  |  |  | 310-02 Drobná architektúra odpočívadla Valaliky
KS: |  |  |  | 2111
POLOŽKA |  |  |  | VÝKAZ VÝMER |  | M.J. | MNOŽ.
Č. | KÓD KP | KÓD SP | KÓD SPP
| 45.11.20 |  |  | VÝKOPOVÉ ZEMNÉ PRÁCE A PRESUN ZEMÍN
1 |  | 01030102 |  | Hĺbené vykopávky jám nezapažených |  | m3 | 62.879
|  |  | 0103010207 | Hĺbené vykopávky jám nezapažených, tr. horniny 1-4 |  | m3 | 62.879
|  |  |  | pätky pre zariaďovacie predmety(prvky mobiliáru): | 5.184
|  |  |  | zastrešenie odpočívkového sedenia: 0,5*0,7*2,42*13ks= | 11.011
|  |  |  | zastrešenie nádob na odpad: 0,5*0,5*0,6*4*1ks= | 0.6
|  |  |  | odpadkové koše: 0,5*0,5*0,6*44ks= | 6.6
|  |  |  | pitná fontánka: 0,5*0,5*0,6*1ks= | 5.184
|  |  |  | chodníkový systém NDS: 0,5*0,5*0,6*8ks= | 1.2
|  |  |  | infopoint: 0,5*0,5*0,6*2ks= | 0.3
pätky pre oplotenie detského ihriska:
|  |  |  | pätky pre stĺpiky: 0,5*0,5*0,8*41ks= | 8.2
pätky pre oplotenie venčoviska psov:
|  |  |  | pätky pre stĺpiky: 0,5*0,5*0,8*41ks= | 8.2
|  |  |  | ukotvenie prvkov detského ihriska: 0,5*0,5*0,8*41ks= | 8.2
|  |  |  | ukotvenie prvkov fitness zóny: 0,5*0,5*0,8*41ks= | 8.2
62.879
2 |  | 01040100 |  | Konštrukcie z hornín - skládky |  | m3 | 62.879
|  |  | 0104010007 | Konštrukcie z hornín - skládky tr.horniny 1-4 |  | m3 | 62.879
|  |  |  | zemina z výkopu | 62.879
3 |  | 01060202 |  | Premiestnenie vodorovné do 1 000 m |  | m3 | 62.879
|  |  | 0106020201 | Premiestnenie výkopku resp. rúbaniny, vodorovné do 1 000 m, tr. horniny 1-4 |  | m3 | 62.879
|  |  |  | zemina z výkopu | 62.879
4 |  | 01060700 |  | Premiestnenie - nakladanie, prekladanie, vykladanie |  | m3 | 62.879
|  |  | 0106070007 | Premiestnenie výkopku resp. rúbaniny - nakladanie, prekladanie, vykladanie, tr. horniny 1-4 |  | m3 | 62.879
|  |  |  | zemina z výkopu | 62.879
| 45.22.38 |  |  | KOMPLETOVANIE A MONTÁŽ PREFABRIKOVANÝCH KONŠTRUKCIÍ
5 |  | 15010301 |  | Základové pätky z dielcov betónových |  | m3 | 62.879
|  |  | 1101020104 | Základy, pätky z betónu prostého, tr. C 16/20 (B 20) |  | m3 | 62.879
pätky pre zariaďovacie predmety(prvky mobiliáru):
zastrešenie odpočívkového sedenia: 0,5*0,5*0,6*2*13ks=
zastrešenie nádob na odpad: 0,5*0,5*0,6*4*1ks=
odpadkové koše: 0,5*0,5*0,6*43ks=
pitná fontánka: 0,5*0,5*0,6*1ks=
chodníkový systém NDS: 0,5*0,5*0,6*8ks=
infopoint: 0,5*0,5*0,6*2ks=
pätky pre oplotenie detského ihriska:
pätky pre stĺpiky: 0,5*0,5*0,8*41ks=
pätky pre oplotenie venčoviska psov:
pätky pre stĺpiky: 0,5*0,5*0,8*41ks=
ukotvenie prvkov detského ihriska: 0,5*0,5*0,8*41ks=
ukotvenie prvkov fitness zóny: 0,5*0,5*0,8*41ks=
62.879
6 |  | 15200106 |  | Mestský mobiliár, lavičky, dielce kovové |  | ks | 34
|  |  |  | Oddychové sedenie s prestrešením | 13
|  |  |  | Parková lavička | 21
34
7 |  | 15200202 |  | Mestský mobiliár, nádoby na odpad, dielce železobetónové |  | ks | 44
|  |  |  | Odpadkové koše | 43
|  |  |  | Kôš na psie exkrementy+zásobník vresiek | 1
44
8 |  | 15200806 |  | Mestský mobiliár, detské ihriská, dielce kovové |  | ks | 7
|  |  |  | P1 Detská zostava viacfunkčná s preliezačkami | 1
|  |  |  | P2 Hojdačka na prevažovanie pre malé deti | 2
|  |  |  | P3 Kolotoč a hojdačka | 1
|  |  |  | P4 Hojdačka závesná (dvojsedadlová) | 1
|  |  |  | P5 Informačný panel | 2
7
9 |  | 15200906 |  | Mestský mobiliár, fitness prvky, dielce kovové |  | ks | 6
|  |  |  | F1 Fitnes veža na chrbticu a ramená | 1
|  |  |  | F2 Trenažér chôdze a behu | 1
|  |  |  | F3 Eliptický trenažér na dolné končatiny | 1
|  |  |  | F4 Fitnes lavička rovná | 1
|  |  |  | F5 Informačný stojan / Návod na používanie | 2
6
10 |  | 15201008 |  | Mestský mobiliár, prístrešok informácií, z dielcov kovových |  | ks | 12
|  |  |  | Informačné tabule | 2
|  |  |  | Chodníkový systém NDS | 8
|  |  |  | Infopoint | 2
12
11 |  | 15201106 |  | Mestský mobiliár, pitná fontánka, z dielcov kovových |  | ks | 1
|  |  |  | Pitné fontánky | 1
12 |  | 15201206 |  | Mestský mobiliár, prístrešok na odpad, z dielcov kovových |  | ks | 1
|  |  |  | Zastrešenie nádob na odpad (kontajnerov) | 1
| 45.23.31 |  |  | PRÁCE NA VÝSTAVBE DIAĽNÍC A CIEST CHODNÍKOV A NEKRYTÝCH PARKOVÍSK
13 |  | 22251445 |  | Doplňujúce konštrukcie, pri stavbe krytov komunikácií, výstužná vložka |  | m2 | 420.2
|  |  | 2225144502 | Doplňujúce konštrukcie, pri stavbe krytov komunikácií, výstužná vložka, geotextília |  | m2 | 420.2
"bezpečnostný povrch z liatej gumy pre ihrisko + fitness zóna+ stratné zalomenie pri bokoch obrubníka"
|  |  |  | - detske ihrisko | 277
|  |  |  | - fitnes zona | 105
382
| 45.23.62 |  |  | STAVEBNÉ PRÁCE NA STAVBE PLOCH PRE REKREAČNÉ ZARIADENIA
14 |  | 22010102 |  | Podkladné a krycie vrstvy bez spojiva nestmelené, piesok, štrkopiesok |  | m3 | 76.4
"bezpečnostný povrch z liatej gumy pre ihrisko + fitness zóna"
|  |  |  | - detske ihrisko | 55.4
|  |  |  | - fitnes zona | 21
76.4
15 |  | 22040355 |  | Kryty dláždené,chodníkov komunikácií,rigolov z dlaždíc gumenných |  | m2 | 382
"bezpečnostný povrch z liatej gumy pre ihrisko + fitness zóna"
|  |  |  | - detske ihrisko | 277
|  |  |  | - fitnes zona | 105
382
16 |  | 22250981 |  | Doplňujúce konštrukcie, obrubníky záhonové |  | m | 125.5
|  |  | 2225098101 | Doplňujúce konštrukcie, obrubníky záhonové betónové |  | m | 125.5
|  |  |  | obrubniky zahonove - deti | 82.5
|  |  |  | - psy | 43
125.5
| 45.34.20 |  |  | MONTÁŽ OPLOTENIA
17 |  | 11030432 |  | Stĺpy, piliere, vzpery a rámové stojky (pozemné stavby) plotové oceľové |  | ks | 87
|  |  | 1103043201 | Stĺpy, piliere, vzpery a rámové stojky (pozemné stavby) plotové oceľové, zabetónovanie pätky |  | ks | 87
vrátane krycích plastových klobúčikov na stĺpiky
oplotenie zariadenia pre venčenie psov:
|  |  |  | stĺpik: 16ks, vzpery: 14 ks | 30
oplotenie detského ihriska:
|  |  |  | stĺpik: 37ks, vzpery: 20 ks | 57
87
18 |  | 67110109 |  | Oplotenie z drôteného pletiva poplastovaného |  | m2 | 169.65
|  |  | 6711010902 | Oplotenie z drôteného pletiva poplastovaného, na stĺpiky oceľové |  | m2 | 169.65
oplotenie zariadenia pre venčenie psov:
výška pletiva 1,45m,dĺžka pletiva 35m vrátane všetkých kotevných a spojovacích prvkov
50.75
oplotenie detského ihriska:
výška pletiva 1,45m, vrátane kotevných a spojovacích prvkov
|  |  |  | pletivo: 82,0m*1,45= | 118.9
169.65
19 |  | 67110500 |  | Oplotenie, vráta a vrátka oplotenia |  | m2 | 2.9
|  |  | 6711050002 | Oplotenie, vráta a vrátka oplotenia na stĺpiky oceľové |  | m2 | 2.9
typové pozink. brány samozatváracie vlastnou vahou, vrátane závesov, zámku, kľučiek a kovania so zabezpečením proti odcudzeniu
|  |  |  | jednokrídlové bránky: 2ks (1,0m*1,45m) | 2.9
2.9