## 310-05
ASPE 9 |  | Firma:
Stavba: |  |  | 15BA11008_1 | R2_Saca-Kosicke_Olsany_DRS_DP
Časť stavby: |  |  | SO 310-05 | Vonkajší vodovod odpočívadla Valaliky
Klasifikácia stavby:
Klasifikácia | Číslo položky |  |  | Výkaz konštrukcií a pracovných činností |  | M.j. | Množstvo
produkcie | p.č. | položka | podpoložka | výkaz | výmera
45.11.11 |  |  |  | DEMOLAČNÉ PRÁCE
| 1 | 05030163 |  | Odstránenie spevnených plôch a vozoviek, krytov dlaždených |  | M2 | 28.5
|  |  | 0503016302 | Odstránenie spevnených plôch a vozoviek, krytov dlaždených hr. nad 100 do 200 mm |  | M2 | 28.5
jámy pretlaku
|  |  |  | cestný panel 18 IZD 300/150, dĺ.3000xš.1500xhr.150mm: 5ks*3,00*1,50=22,5000 [A] | 22.5
|  |  |  | cestný panel 15 IZD 120/100, dĺ.3000xš.2000xhr.150mm: 1ks*3,00*2,00=6,0000 [B] | 6
|  |  |  | Spolu: A+B=28,5000 [C] | 28.5
| 2 | 05080200 |  | Doprava vybúraných hmôt vodorovná |  | T | 11.315
|  |  | 0508020003 | Doprava vybúraných hmôt vodorovná, nad 1 km |  | T | 11.315
|  |  |  | podľa pol.č. 0503016302: 28,5m2*0,397t/m2=11,3145 [A] | 11.3145
45.11.20 |  |  |  | VÝKOPOVÉ ZEMNÉ PRÁCE A PRESUN ZEMÍN
| 3 | 01010301 |  | Pripravné práce, čerpanie vody gravitačnými studňami |  | HOD | 240
|  |  | 0101030102 | Pripravné práce, čerpanie vody gravitačnými studňami do 1000 l/min |  | HOD | 240
|  |  |  | 240,0hod=240,0000 [A] | 240
| 4 | 01030101 |  | Hĺbené vykopávky jám zapažených |  | M3 | 144.965
|  |  | 0103010107 | Hĺbené vykopávky jám zapažených, tr. horniny 1-4 |  | M3 | 144.965
|  |  |  | 144,965m3=144,9650 [A] | 144.965
| 5 | 01030202 |  | Hĺbené vykopávky rýh š nad 600 mm |  | M3 | 756.679
|  |  | 0103020207 | Hĺbené vykopávky rýh š nad 600 mm do 2000 mm, tr. horniny 1-4 |  | M3 | 756.679
|  |  |  | 756,679m3=756,6790 [A] | 756.679
| 6 | 01040100 |  | Konštrukcie z hornín - skládky |  | M3 | 901.644
|  |  | 0104010007 | Konštrukcie z hornín - skládky tr.horniny 1-4 |  | M3 | 901.644
uloženie na depóniu
|  |  |  | zemina z výkopu: 144,965m3+756,679m3=901,6440 [A] | 901.644
|  |  |  | Spolu: A=901,6440 [B] | 901.644
| 7 | 01040402 |  | Konštrukcie z hornín - zásypy so zhutnením |  | M3 | 619.886
|  |  | 0104040207 | Konštrukcie z hornín - zásypy so zhutnením, tr. horniny 1-4 |  | M3 | 619.886
|  |  |  | zemina: 619,886m3=619,8860 [A] | 619.886
| 8 | 01040502 |  | Konštrukcie z hornín - obsypy so zhutnením |  | M3 | 179.63
|  |  | 0104050202 | Konštrukcie z hornín - obsypy so zhutnením, tr.horniny 3 |  | M3 | 179.63
|  |  |  | štrkopiesok, obsyp potrubia: 179,63m3=179,6300 [A] | 179.63
| 9 | 01060202 |  | Premiestnenie , vodorovné do 1 000 m |  | M3 | 1521.53
|  |  | 0106020201 | Premiestnenie výkopku resp. rúbaniny, vodorovné do 1 000 m, tr. horniny 1-4 |  | M3 | 1521.53
|  |  |  | zemina z výkopu na depóniu: 144,965m3+756,679m3=901,6440 [A] | 901.644
|  |  |  | zemina pre zásyp z depónie: 619,886m3=619,8860 [B] | 619.886
|  |  |  | Spolu: A+B=1 521,5300 [C] | 1521.53
| 10 | 01060700 |  | Premiestnenie - nakladanie, prekladanie, vykladanie |  | M3 | 619.886
|  |  | 0106070007 | Premiestnenie výkopku resp. rúbaniny - nakladanie, prekladanie, vykladanie, tr. horniny 1-4 |  | M3 | 619.886
|  |  |  | zemina pre zásyp na depónii: 619,886m3=619,8860 [A] | 619.886
| 11 | 01070101 |  | Paženie, resp.zaistenie výrubu v podzemí vykopávok príložné |  | M2 | 1965.2
|  |  | 0107010100 | Paženie, resp.zaistenie výrubu v podzemí vykopávok príložné, z dielcov bez ohľadu na materiál |  | M2 | 1965.2
|  |  |  | rýha, vrátane odstranenia: 1965,2m2=1 965,2000 [A] | 1965.2
| 12 | 01090101 |  | Pretláčanie potrubia oceľového, tr. hor. 1-4 |  | M | 19.6
|  |  | 0109010103 | Pretláčanie potrubia oceľového, tr. hor. 1-4, DN nad 400 do 600 mm |  | M | 19.6
|  |  |  | vrátane dodávky potrubia d 559,0x7,1mm: 19,6m=19,6000 [A] | 19.6
45.23.13 |  |  |  | PRÁCE NA STAVBE MIESTNYCH POTRUBNÝCH VEDENÍ VODY A KANALIZÁCIE
| 13 | 11200301 |  | Podkladné konštrukcie, dosky, bloky, sedlá, z betónu prostého |  | M3 | 1.448
|  |  | 1120030105 | Podkladné konštrukcie, dosky, bloky, sedlá z betónu prostého, tr. C 20/25 (B 25) |  | M3 | 1.448
|  |  |  | oporné bloky: 0,72m3+0,216m3=0,9360 [A] | 0.936
|  |  |  | pod revizné šachty: 2*1,60*1,60*0,10=0,5120 [B] | 0.512
|  |  |  | Spolu: A+B=1,4480 [C] | 1.448
| 14 | 11200311 |  | Podkladné konštrukcie, dosky, bloky, sedlá, debnenie tradičné |  | M2 | 10.64
|  |  | 1120031101 | Podkladné konštrukcie, dosky, bloky, sedlá, debnenie tradičné drevené |  | M2 | 10.64
|  |  |  | bloky:9,36m2=9,3600 [A] | 9.36
|  |  |  | pod šachty: 2*4*1,60*0,10=1,2800 [B] | 1.28
|  |  |  | Spolu: A+B=10,6400 [C] | 10.64
| 15 | 27020421 |  | Vodovody, rúry plastové PE, PP |  | M | 655.527
|  |  | 2702042102 | Vodovody, rúry plastové PE, PP nad D 10 do D 50 mm |  | M | 51.44
HDPE rúra PE100 40x3,7/100m PN16 (SDR11)
|  |  |  | 51,44m=51,4400 [A] | 51.44
|  |  | 2702042103 | Vodovody, rúry plastové PE, PP nad D 50 mm do D 110 mm |  | M | 604.087
HD-PE PE100 SDR11/PN16, D 110 x 10,0 mm
vrátane vyhľadávacího vodiča a výstražnej fólie
|  |  |  | 604,087m=604,0870 [A] | 604.087
| 16 | 27020423 |  | Vodovody, rúry plastové, rúrové diely PE, PP |  | KS | 15
|  |  | 2702042303 | Vodovody, rúry plastové, rúrové diely PE, PP nad D 50 mm do D 110 mm |  | KS | 15
|  |  |  | T-kus redukovaný PE100 SDR11/PN16 DN 110-90: 1ks=1,0000 [A] | 1
|  |  |  | T-kus PE100 SDR11/PN16 DN 110: 1ks=1,0000 [B] | 1
|  |  |  | PP-R lemový nákružok 110: 12ks=12,0000 [C] | 12
|  |  |  | PP-R lemový nákružok 90: 1ks=1,0000 [D] | 1
|  |  |  | Spolu: A+B+C+D=15,0000 [E] | 15
| 17 | 27020533 |  | Vodovody, rúry liatinové, tvarovky |  | KS | 29
|  |  | 2702053301 | Vodovody, rúry liatinové, tvarovky DN 80 mm |  | KS | 7
|  |  |  | FF prírubová tvarovka DN 80 dĺ.500 EPO PN 10/1: 1ks=1,0000 [A] | 1
|  |  |  | N prírubové koleno s pätkou DN 80 EPO PN 10 ČSN: 1ks=1,0000 [B] | 1
|  |  |  | FF prírubová tvarovka DN 65 dĺ.250 EPO PN 10/16: 1ks=1,0000 [C] | 1
|  |  |  | FFR prírubový prechod DN 80/40 EPO PN 10/40: 3ks=3,0000 [D] | 3
|  |  |  | príruba privarovacia točivá PN 0,6 Mpa D 80 mm: 1ks=1,0000 [E] | 1
|  |  |  | Spolu: A+B+C+D+E=7,0000 [F] | 7
|  |  | 2702053302 | Vodovody, rúry liatinové, tvarovky DN 100 mm |  | KS | 22
|  |  |  | FFR prírubový prechod DN 100/80 EPO PN 10/16: 3ks=3,0000 [A] | 3
|  |  |  | FFR prírubový prechod DN 100/65 EPO PN 10/16: 1ks=1,0000 [C] | 1
|  |  |  | FF-kus DN 100/ 500: 1ks=1,0000 [D] | 1
|  |  |  | príruba privarovacia točivá PN 0,6 Mpa D 100 mm: 12ks=12,0000 [E] | 12
|  |  |  | FF prírubová tvarovka DN 100 dĺ.1000 EPO PN 10/16: 1ks=1,0000 [F] | 1
|  |  |  | T prírubová tvarovka s prírubovou odbočkou DN 100/100 EPO PN 10/16: 4ks=4,0000 [G] | 4
|  |  |  | Spolu: A+B+C+D+E+F+G=22,0000 [H] | 22
| 18 | 27021174 |  | Vodovody, ostatné konštrukcie, armatúry |  | KS | 44
|  |  | 2702117401 | Vodovody, ostatné konštrukcie, armatúry - posúvače |  | KS | 16
|  |  |  | posúvač DN 80 PN 16 s prírubami typ A vrátane podklad.dosky: 1ks=1,0000 [A] | 1
|  |  |  | posúvač DN100 PN 16 s prírubami typ A vrátane podklad.dosky: 14ks=14,0000 [B] | 14
|  |  |  | posúvač prírubový s mäkkým tesnením, DN 100, 190 mm: 1ks=1,0000 [C] | 1
|  |  |  | Spolu: A+B+C=16,0000 [D] | 16
|  |  | 2702117402 | Vodovody, ostatné konštrukcie, armatúry - ventily |  | KS | 1
|  |  |  | fontánka na pitie HYDRO, antikorový kužeľ, ukotvenie do trativodového štvorca: 1ks=1,0000 [A] | 1
|  |  | 2702117403 | Vodovody, ostatné konštrukcie, armatúry - kompenzátory, montážne vložky |  | KS | 10
|  |  |  | montážna vložka DN 100: 10ks=10,0000 [A] | 10
|  |  | 2702117406 | Vodovody, ostatné konštrukcie, armatúry - hydranty |  | KS | 2
|  |  |  | hydrant podzemný DUO DN 80 RD 1.00 m: 1ks=1,0000 [A] | 1
|  |  |  | hydrant nadzemný EURO 2000 lomivý DN 100 2B RD 1.50: 1ks=1,0000 [B] | 1
|  |  |  | Spolu: A+B=2,0000 [C] | 2
|  |  | 2702117410 | Vodovody, ostatné konštrukcie, armatúry - zemné súpravy |  | KS | 15
|  |  |  | zemná súprava teleskopická RD=1.30-1.80 m DN 80: 1ks=1,0000 [A] | 0
|  |  |  | zemná súprava teleskopická RD=1.30-1.80 m DN100: 14ks=14,0000 [B] | 0
|  |  |  | Spolu: A+B=15,0000 [C] | 15
| 19 | 27021176 |  | Vodovody, ostatné konštrukcie, doplnky |  | KS | 17
|  |  | 2702117603 | Vodovody, ostatné konštrukcie, doplnky - krycie hrnce posúvačov |  | KS | 15
|  |  |  | poklop Y 4504 posúvačový: 15ks=15,0000 [A] | 15
|  |  | 2702117605 | Vodovody, ostatné konštrukcie, doplnky, orientačné stĺpiky |  | KS | 2
vrátane beton. podstavca, povrchovej úpravy a orientačných tabuliek
|  |  |  | 2ks=2,0000 [A] | 2
| 20 | 27021285 |  | Vodovody, ostatné montážne práce - tlakové skúšky tesnosti potrubia |  | M | 1311.054
|  |  | 2702128501 | Vodovody, ostatné montážne práce - tlakové skúšky tesnosti potrubia vodou |  | M | 655.527
|  |  |  | tlaková skúška: 51,44m+604,087m=655,5270 [A] | 655.527
|  |  | 2702128503 | Vodovody, ostatné montážne práce - tlakové skúšky tesnosti potrubia, čistenie |  | M | 655.527
|  |  |  | preplach a dezinfekcia vodovodného potrubia: 51,44m+604,087m=655,5270 [A] | 655.527
| 21 | 27031171 |  | Kanalizácie, ostatné konštrukcie, šachty a spádoviská kanalizačné |  | KS | 2
Poznámka: šachtové vložky a prechodky, dodávka aj montáž je v cene šachtového dna! Stupadlá sú súčasťou prefabrikátov.
|  |  | 2703117101 | Kanalizácie, ostatné konštrukcie, šachty a spádoviská kanalizačné z betónových dielcov |  | KS | 2
|  |  |  | revizné šachty: 2ks=2,0000 [A] | 2
| 22 | 27031176 |  | Kanalizácie, ostatné konštrukcie, doplnky |  | KS | 2
|  |  | 2703117601 | Kanalizácie, ostatné konštrukcie, doplnky - poklopy |  | KS | 2
|  |  |  | poklop, Betón - liatina -pre revízne šachty DN630 - 1000 PL600/B125: 2ks=2,0000 [A] | 2
| 23 | 27070101 |  | Chráničky, rúry oceľové, nedelené |  | M | 48.1
|  |  | 2707010102 | Chráničky, rúry oceľové, nedelené nad D 219 mm do D 820 mm |  | M | 48.1
|  |  |  | rúrka hladká kruhová D 273 mm hrúbka 7,0 mm ozn.11 353.0: 19,6m+28,5m=48,1000 [A] | 48.1
vrátane nasunutia tj. tesniace manžety a klzné objímky
| 24 | 27201391 |  | Podkladné konštrukcie pod potrubie, šachty, stoky atď., štrkopieskom |  | M3 | 44.212
|  |  |  | 44,212m3=44,2120 [A] | 44.212
45.23.32 |  |  |  | PRÁCE NA VRCHNEJ STAVBE DIAĽNÍC, CIEST, ULÍC, CHODNÍKOV A NEKRYTÝCH PARKOVÍSK
| 25 | 22040145 |  | Kryty dláždené,chodníkov komunikácií,rigolov, prefabrikované panely cestné |  | M2 | 28.5
|  |  | 2204014501 | Kryty dláždené,chodníkov komunikácií,rigolov, prefabrikované panely cestné zo železobetónu |  | M2 | 28.5
jámy pretlaku
|  |  |  | cestný panel 18 IZD 300/150, dĺ.3000xš.1500xhr.150mm: 5ks*3,00*1,50=22,5000 [A] | 22.5
|  |  |  | cestný panel 15 IZD 120/100, dĺ.3000xš.2000xhr.150mm: 1ks*3,00*2,00=6,0000 [B] | 6
|  |  |  | Spolu: A+B=28,5000 [C] | 28.5
45.26.22 |  |  |  | ZÁKLADOVÉ PRÁCE A VŔTANIE VODNÝCH STUDNÍ
| 26 | 02010101 |  | Zlepšovanie základovej pôdy, výplň odvodňovacích rebier alebo trativodov kamenivom, štrkopieskom |  | M3 | 44.098
|  |  | 0201010101 | Zlepšovanie základovej pôdy, výplň odvodňovacích rebier alebo trativodov kamenivom, štrkopieskom triedeným |  | M3 | 44.098
štrkopiesok fr. 16-32mm
drenážné potrubie pri výskyte podzemnej vody
|  |  |  | 604,087*0,073=44,0984 [A] | 44.0984
| 27 | 02010309 |  | Zlepšovanie základovej pôdy, trativody kompletné z potrubia plastického |  | M | 604.087
|  |  | 0201030904 | Zlepšovanie základovej pôdy, trativody kompletné z potrubia plastického D 100 mm |  | M | 604.087
drenážné potrubie pri výskyte podzemnej vody
|  |  |  | 604,087m=604,0870 [A] | 604.087
| 28 | 02050132 |  | Steny štetovnicové baranené, z kovových dielcov |  | M2 | 198
|  |  | 0205013201 | Steny štetovnicové baranené, z kovových dielcov, hĺ. do 10 m |  | M2 | 198
|  |  |  | štartovacia jáma pretlaku: (7,50+3,50)*2*9,00=198,0000 [A] | 198
| 29 | 02050432 |  | Steny - odstránenie štetovníc z kovových dielcov |  | M2 | 198
|  |  | 0205043201 | Steny - odstránenie štetovníc z kovových dielcov vytiahnutím |  | M2 | 198
|  |  |  | pilier podľa pol.č.02050132: 198,0m2=198,0000 [A] | 198