## Sheet1
ASPE 9 |  | Firma:
Stavba: |  |  | 15BA11008_1 | R2_Saca-Kosicke_Olsany_DRS_DP
Časť stavby: |  |  | SO 310-06 | Splašková kanalizácia odpočívadla Valaliky
Klasifikácia stavby:
Klasifikácia | Číslo položky |  |  | Výkaz konštrukcií a pracovných činností |  | M.j. | Množstvo
produkcie | p.č. | položka | podpoložka | výkaz | výmera
45.11.11 |  |  |  | DEMOLAČNÉ PRÁCE
| 1 | 05010701 |  | Búranie konštrukcií, prerážanie otvorov v murive z dielcov prefabrikovaných |  | M3 | 0.3
|  |  |  | 0,1m2*0,50*6ks=0,3000 [A] | 0.3
| 2 | 05080200 |  | Doprava vybúraných hmôt vodorovná |  | T | 0.72
|  |  | 0508020003 | Doprava vybúraných hmôt vodorovná, nad 1 km |  | T | 0.72
|  |  |  | podľa pol.č. 05010701: 0,3m3*2,4t/m3=0,7200 [A] | 0.72
45.11.20 |  |  |  | VÝKOPOVÉ ZEMNÉ PRÁCE A PRESUN ZEMÍN
| 3 | 01010301 |  | Pripravné práce, čerpanie vody gravitačnými studňami |  | HOD | 240
|  |  | 0101030102 | Pripravné práce, čerpanie vody gravitačnými studňami do 1000 l/min |  | HOD | 240
|  |  |  | 240,0hod=240,0000 [A] | 240
| 4 | 01030101 |  | Hĺbené vykopávky jám zapažených |  | M3 | 153
|  |  | 0103010107 | Hĺbené vykopávky jám zapažených, tr. horniny 1-4 |  | M3 | 153
|  |  |  | 153,0m3=153,0000 [A] | 153
| 5 | 01030202 |  | Hĺbené vykopávky rýh š nad 600 mm |  | M3 | 1639
|  |  | 0103020207 | Hĺbené vykopávky rýh š nad 600 mm do 2000 mm, tr. horniny 1-4 |  | M3 | 1639
|  |  |  | 1639,0m3=1 639,0000 [A] | 1639
| 6 | 01040100 |  | Konštrukcie z hornín - skládky |  | M3 | 1792
|  |  | 0104010007 | Konštrukcie z hornín - skládky tr.horniny 1-4 |  | M3 | 1792
uloženie na depóniu
|  |  |  | zemina z výkopu: 153,0m3+1639,0m3=1 792,0000 [A] | 1792
| 7 | 01040402 |  | Konštrukcie z hornín - zásypy so zhutnením |  | M3 | 1262
|  |  | 0104040207 | Konštrukcie z hornín - zásypy so zhutnením, tr. horniny 1-4 |  | M3 | 1262
|  |  |  | zemina: 1262,0m3=1 262,0000 [A] | 1262
| 8 | 01040502 |  | Konštrukcie z hornín - obsypy so zhutnením |  | M3 | 354
|  |  | 0104050202 | Konštrukcie z hornín - obsypy so zhutnením, tr.horniny 3 |  | M3 | 354
|  |  |  | štrkopiesok, obsyp potrubia: 354,0m3=354,0000 [A] | 354
| 9 | 01060202 |  | Premiestnenie , vodorovné do 1 000 m |  | M3 | 3054
|  |  | 0106020201 | Premiestnenie výkopku resp. rúbaniny, vodorovné do 1 000 m, tr. horniny 1-4 |  | M3 | 3054
|  |  |  | zemina z výkopu na depóniu: 153,0m3+1639,0m3=1 792,0000 [A] | 1792
|  |  |  | zemina pre zásyp z depónie: 1262,0m3=1 262,0000 [B] | 1262
|  |  |  | Spolu: A+B=3 054,0000 [C] | 3054
| 10 | 01060700 |  | Premiestnenie - nakladanie, prekladanie, vykladanie |  | M3 | 1262
|  |  | 0106070007 | Premiestnenie výkopku resp. rúbaniny - nakladanie, prekladanie, vykladanie, tr. horniny 1-4 |  | M3 | 1262
|  |  |  | zemina pre zásyp na depónii: 1262,0m3=1 262,0000 [A] | 1262
| 11 | 01070101 |  | Paženie, resp.zaistenie výrubu v podzemí vykopávok príložné |  | M2 | 4684
|  |  | 0107010100 | Paženie, resp.zaistenie výrubu v podzemí vykopávok príložné, z dielcov bez ohľadu na materiál |  | M2 | 4684
|  |  |  | rýha, vrátane odstranenia: 4684,0m2=4 684,0000 [A] | 4684
45.23.13 |  |  |  | PRÁCE NA STAVBE MIESTNYCH POTRUBNÝCH VEDENÍ VODY A KANALIZÁCIE
| 12 | 11200301 |  | Podkladné konštrukcie, dosky, bloky, sedlá, z betónu prostého |  | M3 | 4.258
|  |  | 1120030107 | Podkladné konštrukcie, dosky, bloky, sedlá z betónu prostého, tr. C 30/37 |  | M3 | 4.258
|  |  |  | ČS: 2,84*2,84*0,30=2,4197 [A] | 2.4197
|  |  |  | šachty: (5*1,60*1,60+2*1,67*1,67)*0,10=1,8378 [B] | 1.8378
|  |  |  | Spolu: A+B=4,2575 [C] | 4.2575
| 13 | 11200311 |  | Podkladné konštrukcie, dosky, bloky, sedlá, debnenie tradičné |  | M2 | 7.944
|  |  | 1120031101 | Podkladné konštrukcie, dosky, bloky, sedlá, debnenie tradičné drevené |  | M2 | 7.944
|  |  |  | ČS: 4*2,84*0,30=3,4080 [A] | 3.408
|  |  |  | šachty: (5*4*1,60+2*4*1,67)*0,10=4,5360 [B] | 4.536
|  |  |  | Spolu: A+B=7,9440 [C] | 7.944
| 14 | 27020421 |  | Vodovody, rúry plastové PE, PP |  | M | 1178
|  |  | 2702042103 | Vodovody, rúry plastové PE, PP nad D 50 mm do D 110 mm |  | M | 1178
HD-PE PE100 SDR11/PN16, D 90 x 8,2 mm zvárané elektrotvarovkami
vrátane vyhľadávacího vodiča a výstražnej fólie
|  |  |  | výtlak: 1178,0m=1 178,0000 [A] | 1178
| 15 | 27020423 |  | Vodovody, rúry plastové, rúrové diely PE, PP |  | KS | 8
|  |  | 2702042303 | Vodovody, rúry plastové, rúrové diely PE, PP nad D 50 mm do D 110 mm |  | KS | 8
|  |  |  | PP-R lemový nákružok 90: 4ks=4,0000 [A] | 4
|  |  |  | PP-R voľná príruba 90/DN80: 4ks =4,0000 [B] | 4
|  |  |  | Spolu: A+B=8,0000 [C] | 8
| 16 | 27020533 |  | Vodovody, rúry liatinové, tvarovky |  | KS | 1
|  |  | 2702053301 | Vodovody, rúry liatinové, tvarovky DN 80 mm |  | KS | 1
|  |  |  | T prírubová tvarovka s prírubovou odbočkou DN 80/40 EPO PN 10/40: 1ks=1,0000 [A] | 1
| 17 | 27021170 |  | Vodovody, ostatné konštrukcie, šachty armatúrne |  | KS | 3
|  |  | 2702117001 | Vodovody, ostatné konštrukcie, šachty armatúrne z betónových dielcov |  | KS | 3
Stupadlá sú súčasťou prefabrikátov.
|  |  |  | AŠ: 2ks=2,0000 [A] | 2
|  |  |  | ČS: 1ks=1,0000 [B] | 1
|  |  |  | Spolu: A+B=3,0000 [C] | 3
| 18 | 27021174 |  | Vodovody, ostatné konštrukcie, armatúry |  | KS | 19
|  |  | 2702117401 | Vodovody, ostatné konštrukcie, armatúry - posúvače |  | KS | 4
|  |  |  | posúvač DN 80 PN 16 s prírubami typ A: 4ks=4,0000 [A] | 4
|  |  | 2702117403 | Vodovody, ostatné konštrukcie, armatúry - kompenzátory, montážne vložky |  | KS | 5
|  |  |  | kompenzátor M 10-010-616 P2, PN 16, D 80 mm: 2ks=2,0000 [A] | 2
|  |  |  | montážná vložka DN 200 pre PVC hladké: 1ks=1,0000 [B] | 1
|  |  |  | montážná vložka DN 80 pre PVC hladké: 2ks=2,0000 [C] | 2
Spolu: A+B+C=5,0000 [D]
|  |  | 2702117405 | Vodovody, ostatné konštrukcie, armatúry - spätné klapky |  | KS | 2
|  |  |  | klapka spätná L 16-117-616 P1, D 80 mm: 2ks=2,0000 [A] | 2
|  |  | 2702117407 | Vodovody, ostatné konštrukcie, armatúry - navrtávacie pásy |  | KS | 1
|  |  |  | navrtávaci pás univerzalny prírubový výstup DN 200 - 80: 1ks=1,0000 [A] | 1
|  |  | 2702117410 | Vodovody, ostatné konštrukcie, armatúry - zemné súpravy |  | KS | 1
|  |  |  | zemná súprava teleskopická E2 RD=1.30-1.80 m DN 125-150: 1ks=1,0000 [A] | 1
|  |  |  | Špeciálna príruba Systém 2000 DN 200 / 225 PN 10 voda HAWLE | 2 | ks | 2
|  |  |  | Špeciálna príruba Systém 2000 DN 100 / 90 voda HAWLE | 4 | ks | 4
| 19 | 27021176 |  | Vodovody, ostatné konštrukcie, doplnky |  | KS | 10
|  |  | 2702117601 | Vodovody, ostatné konštrukcie, doplnky - poklopy |  | KS | 10
|  |  |  | poklop priemeru 600 mm: 5ks=5,0000 [A] | 5
|  |  |  | poklop nerezový 800x600 uzamykateľný: 2ks=2,0000 [B] | 2
|  |  |  | poklop nerezový 600x600 uzamykateľný: 1ks=1,0000 [C] | 1
|  |  |  | poklop priemeru 1200 mm: 2ks=2,0000 [A] | 2
10
| 20 | 27021285 |  | Vodovody, ostatné montážne práce - tlakové skúšky tesnosti potrubia |  | M | 1178
|  |  | 2702128501 | Vodovody, ostatné montážne práce - tlakové skúšky tesnosti potrubia vodou |  | M | 1178
|  |  |  | tlaková skúška: 1178,0m=1 178,0000 [A] | 1178
| 21 | 27030422 |  | Kanalizácie, rúry plastové, PVC |  | M | 122.3
|  |  | 2703042204 | Kanalizácie, rúry plastové, PVC DN 200 |  | M | 122.3
|  |  |  | kanalizačné rúry PVC-U hladké s hrdlom 200x 4.5: 114,7+7,6m=122,300 [A] | 122.3
vrátane gum.tesnenia
| 22 | 27030424 |  | Kanalizácie, rúry plastové,tvarovky z PVC |  | KS | 60
|  |  | 2703042404 | Kanalizácie, rúry plastové, tvarovky z PVC DN 200 |  | KS | 60
| 23 | 27031171 |  | Kanalizácie, ostatné konštrukcie, šachty a spádoviská kanalizačné |  | KS | 5
Poznámka: šachtové vložky a prechodky, dodávka aj montáž je v cene šachtového dna! Stupadlá sú súčasťou prefabrikátov.
|  |  | 2703117101 | Kanalizácie, ostatné konštrukcie, šachty a spádoviská kanalizačné z betónových dielcov |  | KS | 5
|  |  |  | revizné šachty: 5ks=5,0000 [A] | 5
| 24 | 27031175 |  | Kanalizácie, ostatné konštrukcie, skúšky potrubia |  | M | 114.7
|  |  | 2703117501 | Kanalizácie, ostatné konštrukcie, skúšky potrubia vodou |  | M | 114.7
|  |  |  | DN200: 114,7m=114,7000 [A] | 114.7
| 25 | 27031176 |  | Kanalizácie, ostatné konštrukcie, doplnky |  | KS | 5
|  |  | 2703117601 | Kanalizácie, ostatné konštrukcie, doplnky - poklopy |  | KS | 5
|  |  |  | poklop, Betón - liatina -pre revízne šachty DN630 - 1000 PL600/B125: 5ks=5,0000 [A] | 5
| 26 | 27201391 |  | Podkladné konštrukcie pod potrubie, šachty, stoky atď., štrkopieskom |  | M3 | 91
|  |  |  | 91,0m3=91,0000 [A] | 91
45.23.32 |  |  |  | PRÁCE NA VRCHNEJ STAVBE DIAĽNÍC, CIEST, ULÍC, CHODNÍKOV A NEKRYTÝCH PARKOVÍSK
| 27 | 22040317 |  | Kryty dláždené,chodníkov komunikácií,rigolov z dlaždíc betónových |  | M2 | 3.5
|  |  |  | ČS dlaždice 50/50/10: 14ks*0,50*0,50=3,5000 [A] | 3.5
vrátane štrkového lôžka hr.100mm
45.26.14 |  |  |  | IZOLAČNÉ PRÁCE PROTI VODE
| 28 | 61010101 |  | Izolácie proti vode a zemnej vlhkosti, bežných konštrukcií náterivami a tmelmi |  | M2 | 50
|  |  | 6101010102 | Izolácie proti vode a zemnej vlhkosti, bežných konštrukcií náterivami a tmelmi na ploche zvislej |  | M2 | 50
|  |  |  | impregnačný náter ČS: 50,0m2=50,0000 [A] | 50
45.26.22 |  |  |  | ZÁKLADOVÉ PRÁCE A VŔTANIE VODNÝCH STUDNÍ
| 29 | 02010101 |  | Zlepšovanie základovej pôdy, výplň odvodňovacích rebier alebo trativodov kamenivom, štrkopieskom |  | M3 | 94.367
|  |  | 0201010101 | Zlepšovanie základovej pôdy, výplň odvodňovacích rebier alebo trativodov kamenivom, štrkopieskom triedeným |  | M3 | 94.367
štrkopiesok fr. 16-32mm
drenážné potrubie pri výskyte podzemnej vody
|  |  |  | stoky: (1178,00+114,70)*0,073=94,3671 [A] | 94.3671
| 30 | 02010309 |  | Zlepšovanie základovej pôdy, trativody kompletné z potrubia plastického |  | M | 1292.7
|  |  | 0201030904 | Zlepšovanie základovej pôdy, trativody kompletné z potrubia plastického D 100 mm |  | M | 1292.7
drenážné potrubie pri výskyte podzemnej vody
|  |  |  | stoky: 1178,0m+114,7m=1 292,7000 [A] | 1292.7
45.35.00 |  |  |  | MECHANICKÉ A STROJÁRSKE INŠTALÁCIE
| 31 | 96010202 |  | Čerpadlá, ponorné čerpadlá, splaškové a fekálne, splašky |  | KS | 5
|  |  | 9601020203 | Čerpadlá, ponorné čerpadlá, splaškové a fekálne, kompaktné prečerpávače splaškov a nečistôt |  | KS | 2
čerpadlo -ponorné kalové so spúšťacím zariadením, 10m kábel, s pätkou a tyčou, Q = 3,5 l/s, H = 13,78 m, P1 = 1,675 kW, P2 = 1,19 kW, 400V/50 Hz, hm. 35kg ABS AS 0631 S17/2D, alebo ekvivalent
|  |  |  | 2ks=2,0000 [A] | 2
|  |  | 9601020204 | Čerpadlá, ponorné čerpadlá, splaškové a fekálne, príslušenstvo |  | KS | 1
|  |  |  | ovládacia skrinka pre 2 čerpadlá: 1ks=1,0000 [A] | 1
|  |  | 9601020204a | Čerpadlá, ponorné čerpadlá, splaškové a fekálne, príslušenstvo |  | KS | 1
|  |  |  | ČS - hrablicová stena: 1ks=1,0000 [A] | 1
|  |  | 9601020204b | Čerpadlá, ponorné čerpadlá, splaškové a fekálne, príslušenstvo |  | KS | 1
|  |  |  | prírubový indukčný prietokomer DN 80: 1ks=1,0000 [A] | 1