## Sheet1
Časť stavby: |  |  | SO 310-07-00 | Dažďová kanalizácia odpočívadla Valaliky - stavebná časť
Klasifikácia stavby:
Klasifikácia | Číslo položky |  |  | Výkaz konštrukcií a pracovných činností |  | M.j. | Množstvo
produkcie | p.č. | položka | podpoložka | výkaz | výmera
45.11.20 |  |  |  | VÝKOPOVÉ ZEMNÉ PRÁCE A PRESUN ZEMÍN
| 1 | 01010301 |  | Pripravné práce, čerpanie vody gravitačnými studňami |  | HOD | 720
|  |  | 0101030101 | Pripravné práce, čerpanie vody gravitačnými studňami do 500 l/min |  | HOD | 720
|  |  |  | 720hod=720,0000 [A] | 720
| 2 | 01030101 |  | Hĺbené vykopávky jám zapažených |  | M3 | 1841.92
|  |  | 0103010107 | Hĺbené vykopávky jám zapažených, tr. horniny 1-4 |  | M3 | 1841.92
|  |  |  | 1841,92m3=1 841,9200 [A] | 1841.92
| 3 | 01030202 |  | Hĺbené vykopávky rýh š nad 600 mm |  | M3 | 1475.01
|  |  | 0103020207 | Hĺbené vykopávky rýh š nad 600 mm do 2000 mm, tr. horniny 1-4 |  | M3 | 1475.01
|  |  |  | 1475,01m3=1 475,0100 [A] | 1475.01
| 4 | 01040100 |  | Konštrukcie z hornín - skládky |  | M3 | 3595.93
|  |  | 0104010007 | Konštrukcie z hornín - skládky tr.horniny 1-4 |  | M3 | 3595.93
uloženie na medziskládku
|  |  |  | zemina z výkopov: 1841,92m3+1754,01m3=3 595,9300 [A] | 3595.93
| 5 | 01040402 |  | Konštrukcie z hornín - zásypy so zhutnením |  | M3 | 2313.93
|  |  | 0104040203 | Konštrukcie z hornín - zásypy so zhutnením, tr.horniny 4 |  | M3 | 114
|  |  |  | štrkodrva fr. 0-32mm: 114,0m3=114,0000 [A] | 114
|  |  | 0104040207 | Konštrukcie z hornín - zásypy so zhutnením, tr. horniny 1-4 |  | M3 | 2199.93
|  |  |  | 2199,93m3=2 199,9300 [A] | 2199.93
| 6 | 01040502 |  | Konštrukcie z hornín - obsypy so zhutnením |  | M3 | 498.62
|  |  | 0104050202 | Konštrukcie z hornín - obsypy so zhutnením, tr.horniny 3 |  | M3 | 498.62
|  |  |  | štrkopiesok fr. 0-16: 498,62m3=498,6200 [A] | 498.62
| 7 | 01060202 |  | Premiestnenie , vodorovné do 1 000 m |  | M3 | 5516.86
|  |  | 0106020201 | Premiestnenie výkopku resp. rúbaniny, vodorovné do 1 000 m, tr. horniny 1-4 |  | M3 | 5516.86
na medziskládku
|  |  |  | zemina z výkopov: 1841,923+1475,01m3=3 316,9300 [A] | 3316.93
z medziskládky
|  |  |  | zemina pre zásyp: 2199,93m3=2 199,9300 [B] | 2199.93
|  |  |  | Spolu: A+B=5 516,8600 [C] | 5516.86
| 8 | 01060700 |  | Premiestnenie - nakladanie, prekladanie, vykladanie |  | M3 | 2199.93
|  |  | 0106070007 | Premiestnenie výkopku resp. rúbaniny - nakladanie, prekladanie, vykladanie, tr. horniny 1-4 |  | M3 | 2199.93
na medziskládke
|  |  |  | zemina pre zásyp: 2199,93m3=2 199,9300 [B] | 2199.93
| 9 | 01070101 |  | Paženie, resp.zaistenie výrubu v podzemí vykopávok príložné |  | M2 | 3015.32
|  |  | 0107010100 | Paženie, resp.zaistenie výrubu v podzemí vykopávok príložné, z dielcov bez ohľadu na materiál |  | M2 | 3015.32
|  |  |  | vrátane odstránenia: 3015,32m2=3 015,3200 [A] | 3015.32
| 10 | 01080101 |  | Povrchové úpravy terénu, úprava pláne so zhutnením v zárezoch |  | M2 | 650
|  |  | 0108010101 | Povrchové úpravy terénu, úprava pláne so zhutnením v zárezoch, tr.horniny 1-4 |  | M2 | 650
|  |  |  | hutnenie dna jámy: 650,0m2=650,0000 [A] | 650
| 11 | 01080102 |  | Povrchové úpravy terénu, úprava pláne so zhutnením v násypoch |  | M2 | 44.8
|  |  | 0108010201 | Povrchové úpravy terénu, úprava pláne so zhutnením v násypoch, tr.horniny 1-4 |  | M2 | 44.8
|  |  |  | spevnená plocha pre zachytenie úkapov: 44,8m2=44,8000 [A] | 44.8
45.23.13 |  |  |  | PRÁCE NA STAVBE MIESTNYCH POTRUBNÝCH VEDENÍ VODY A KANALIZÁCIE
| 12 | 11200301 |  | Podkladné konštrukcie, dosky, bloky, sedlá, z betónu prostého |  | M3 | 13.068
|  |  | 1120030103 | Podkladné konštrukcie, dosky, bloky, sedlá z betónu prostého, tr. C 12/15 (B 15) |  | M3 | 5.888
pod kanalizačné šachty
|  |  |  | 23*1,60*1,60*0,10=5,8880 [A] | 5.888
|  |  | 1120030105 | Podkladné konštrukcie, dosky, bloky, sedlá z betónu prostého, tr. C 20/25 (B 25) |  | M3 | 7.18
|  |  |  | pod ORL: 7,18=7,1800m3 [A] | 7.18
| 13 | 11200311 |  | Podkladné konštrukcie, dosky, bloky, sedlá, debnenie tradičné |  | M2 | 20.48
|  |  | 1120031101 | Podkladné konštrukcie, dosky, bloky, sedlá, debnenie tradičné drevené |  | M2 | 20.48
|  |  |  | pod ORL: (16,40+2,80)*2*0,15=5,7600 [A] | 5.76
|  |  |  | pod šachty: 23*4*1,60*0,10=14,7200 [B] | 14.72
|  |  |  | Spolu: A+B=20,4800 [C] | 20.48
| 14 | 11250901 |  | Doplňujúce konštrukcie, obetónovanie potrubia, z betónu prostého |  | M3 | 19.984
|  |  | 1125090106 | Doplňujúce konštrukcie, obetónovanie potrubia, z betónu prostého tr. C 25/30 (B 25) |  | M3 | 19.984
vrátane podkladnej dôsky
|  |  |  | ŽB DN500: 25,62*0,78=19,9836 [A] | 19.9836
| 15 | 11250911 |  | Doplňujúce konštrukcie, obetónovanie potrubia, debnenie tradičné |  | M2 | 54.314
|  |  | 1125091101 | Doplňujúce konštrukcie, obetónovanie potrubia, debnenie tradičné, drevené |  | M2 | 54.314
vrátane podkladnej dôsky
|  |  |  | ŽB DN500: 25,62*1,06*2=54,3144 [A] | 54.3144
| 16 | 27030422 |  | Kanalizácie, rúry plastové, PVC |  | M | 1102.74
|  |  | 2703042204 | Kanalizácie, rúry plastové, PVC DN 200 |  | M | 319.95
vrátane gum.tesnenia
|  |  |  | 316,75m+3,2m (spevnená plocha pre zachytenie úkapov)=319,9500 [A] | 319.95
|  |  | 2703042206 | Kanalizácie, rúry plastové, PVC DN 300 |  | M | 473.68
vrátane gum.tesnenia
|  |  |  | 473,68m=473,6800 [A] | 473.68
|  |  | 2703042207 | Kanalizácie, rúry plastové, PVC DN 400 SN12 |  | M | 150
vrátane gum.tesnenia
|  |  |  | 150,0m=150,0000 [A] | 150
|  |  |  | Kanalizácie, rúry plastové, PVC DN 400 SN16 |  | M | 44.68
vrátane gum.tesnenia
|  |  |  | 44,68m=44,68 [A] | 44.68
|  |  | 2703042208 | Kanalizácie, rúry plastové, PVC DN500 SN12 |  | M | 114.43
vrátane gum.tesnenia
|  |  |  | 114,43m=114,43 [A] | 114.43
| 17 | 27030424 |  | Kanalizácie, rúry plastové, tvarovky z PVC |  | KS | 60
|  |  | 2703042403 | Kanalizácie, rúry plastové, tvarovky z PVC DN 200 |  | KS | 30
|  |  |  | PVC-U koleno pre kanalizačné rúry hladké 200/45°: 30ks=30,0000 [A] | 30
|  |  | 2703042406 | Kanalizácie, rúry plastové, tvarovky z PVC DN 300 |  | KS | 14
|  |  |  | PVC odbočka 300/200/45°-hladký kanalizačný systém: 14ks=14,0000 [A] | 14
|  |  | 2703042407 | Kanalizácie, rúry plastové, tvarovky z PVC DN 400 |  | KS | 10
|  |  |  | PVC odbočka 400/200/45°-hladký kanalizačný systém: 10ks=10,0000 [A] | 10
|  |  | 2703042408 | Kanalizácie, rúry plastové, tvarovky z PVC DN 500 |  | KS | 6
|  |  |  | PVC odbočka 500/200/45°-hladký kanalizačný systém: 6ks=6,0000 [A] | 6
|  | 27030746 |  | Kanalizácie, rúry železobetónové tlakové |  | M | 25.62
|  |  | 2703074603 | Kanalizácie, rúry železobetónové, DN500
|  |  |  | vrátane gum.tesnenia | 25.62
25,62m=25,62 [A]
| 18 | 27031169 |  | Kanalizácie, ostatné konštrukcie, vstupný komín |  | KS | 4
Stupadlá sú súčasťou prefabrikátov.
|  |  | 2703116901 | Kanalizácie, ostatné konštrukcie, vstupný komín z betónových dielcov |  | KS | 4
|  |  |  | ORL: 4ks=4,0000 [A] | 4
| 19 | 27031171 |  | Kanalizácie, ostatné konštrukcie, šachty a spádoviská kanalizačné |  | KS | 23
Poznámka: šachtové vložky a prechodky, dodávka aj montáž je v cene šachtového dna! Stupadlá sú súčasťou prefabrikátov.
|  |  | 2703117101 | Kanalizácie, ostatné konštrukcie, šachty a spádoviská kanalizačné z betónových dielcov |  | KS | 23
|  |  |  | 22ks+1ks(šachta priemeru 1,5m)=23,0000 [A] | 23
| 20 | 27031172 |  | Kanalizácie, ostatné konštrukcie, vpusty kanalizačné |  | KS | 39
|  |  | 2703117201 | Kanalizácie, ostatné konštrukcie, vpusty kanalizačné z betónových dielcov |  | KS | 39
|  |  |  | 39ks (spevnená plocha pre zachytenie úkapov)=39,0000 [A] typ UV-50, UVB-50 | 39
|  |  |  | Uličná vpusť, dno s odkališťom h = 1000 a horným otvorom DN200 |  | KS | 39
|  |  |  | Vtoková mreža "DRAINEX", 500x500mm, Tr.D400kN, plochá (kc.UVTTIP500X500PLO) |  | KS | 39
|  |  |  | Kalový kôš pre uličnú vpusť, vysoký PE-HD, h=600mm, DN 450 |  | KS | 39
|  |  |  | Skruž stredná pre UV; h = 290 |  | KS | 39
| 21 | 27031174 |  | Kanalizácie, ostatné konštrukcie, armatúry |  | KS | 2
|  |  | 2703117401 | Kanalizácie, ostatné konštrukcie, armatúry - posúvače |  | KS | 1
|  |  |  | posúvačový uzáver plochý s ručným aj reťazovým kolesom 650 x 650/120 typ 3216: 1ks=1,0000 [A] | 1
|  |  | 2703117403 | Kanalizácie, ostatné konštrukcie, armatúry - koncové klapky |  | KS | 1
spätná klapka
|  |  |  | DN500, VO: 1ks=1,0000 [A] | 1
| 22 | 27031175 |  | Kanalizácie, ostatné konštrukcie, skúšky potrubia |  | M | 1145.68
|  |  | 2703117501 | Kanalizácie, ostatné konštrukcie, skúšky potrubia vodou |  | M | 1083.68
|  |  |  | DN150: 319,95m=319,9500 [A] | 319.95
|  |  |  | DN300: 473,68m=473,6800 [B] | 473.68
|  |  |  | DN400: 150,0m=150,0000 [C] | 150
|  |  |  | DN500: 140,05m=140,0500 [D] | 140.05
|  |  |  | Spolu: A+B+C+D=1 083,6800 [E] | 1083.68
|  |  | 2703117502 | Kanalizácie, ostatné konštrukcie, skúšky tesnosti nádrží |  | M | 62
|  |  |  | ORL: 62,0m3=62,0000 [A] | 62
| 23 | 27031176 |  | Kanalizácie, ostatné konštrukcie, doplnky |  | KS | 66
|  |  | 2703117601 | Kanalizácie, ostatné konštrukcie, doplnky - poklopy |  | KS | 27
poklop s rámom D400 20ks a B125 7ks
|  |  |  | na šachty: 23ks=23,0000 [A] | 23
|  |  |  | na vstupné komíny ORL: 4ks=4,0000 [B] | 4
|  |  |  | Spolu: A+B=27,0000 [C] | 27
|  |  | 2703117602 | Kanalizácie, ostatné konštrukcie, doplnky - mreže |  | KS | 39
|  |  |  | vtoková mreža 500x500mm, Tr.D400kN, plochá: 39ks=39,0000 [A] | 39
| 24 | 27031177 |  | Kanalizácie, ostatné konštrukcie, vsakovacie bloky |  | KS | 1600
|  |  | 2703117702 | Kanalizácie, ostatné konštrukcie, vsakovacie bloky plastové |  | KS | 1600
|  |  |  | vsakovací blok DRENBLOK DB60, 600x600x600mm: 1600ks=1600 [A] | 1600
vrátane odvetrávacého potrubia a ventilačnej hlavice
| 25 | 27201391 |  | Podkladné konštrukcie pod potrubie, šachty, stoky atď., štrkopieskom |  | M3 | 77.91
|  |  |  | štrkopiesok fr. 0-16mm: 77,91m3=77,9100 [A] | 77.91
| 26 | 27201392 |  | Podkladné konštrukcie pod potrubie, šachty, stoky atď., štrkom drveným |  | M3 | 113.66
|  |  |  | štrkové lôžko fr. 4-32mm pod vsakovacie boxy: 113,66=113,66m3 | 113.66
45.23.32 |  |  |  | PRÁCE NA VRCHNEJ STAVBE DIAĽNÍC, CIEST, ULÍC, CHODNÍKOV A NEKRYTÝCH PARKOVÍSK
| 27 | 22020418 |  | Podkladné a krycie vrstvy s hydraulickým spojivom, cementobetónové jednovrstvové, beton železový |  | M3 | 6.68
|  |  | 2202041806 | Podkladné a krycie vrstvy s hydraulickým spojivom, cementobetónové jednovrstvové, beton železový tr. IV C 30/37 (B 35) |  | M3 | 6.68
|  |  |  | spevnená plocha pre zachytenie úkapov: 33,4m2*0,20=6,6800 [A] | 6.68
vystuženi kari sieťou 150/150/8 pri spodnom aj hornom okraji
| 28 | 22250980 |  | Doplňujúce konštrukcie, obrubníky chodníkové |  | M | 28.5
|  |  | 2225098001 | Doplňujúce konštrukcie, obrubníky chodníkové betónové |  | M | 28.5
|  |  |  | spevnená plocha pre zachytenie úkapov: 28,5m=28,5000 [A] | 28.5
45.23.33 |  |  |  | PRÁCE NA SPODNEJ STAVBE DIAĽNÍC, CIEST, ULÍC A CHODNÍKOV
| 29 | 22010104 |  | Podkladné a krycie vrstvy bez spojiva nestmelené, štrkodrva |  | M3 | 8.96
|  |  |  | spevnená plocha pre zachytenie úkapov: 44,8m2*0,20=8,9600 [A] | 8.96
45.24.70 |  |  |  | PRÁCE NA HRUBEJ STAVBE ÚPRAV TOKOV, HRÁDZÍ, ZAVLAŽOVACÍCH KANÁLOV A AKVADUKTOV
| 30 | 11200101 |  | Podkladné konštrukcie, podkladné vrstvy, z betónu prostého |  | M3 | 2.4
|  |  | 1120010106 | Podkladné konštrukcie, podkladné vrstvy z betónu prostého, tr. C 25/30 (B 30) |  | M3 | 2.4
pod dlažbu z lom. kameňa
|  |  |  | VO: 12,0m2*0,20=2,4000 [A] | 2.4
| 31 | 11250602 |  | Doplňujúce konštrukcie, čelá priepustov a výuste, z betónu železového |  | M3 | 2.05
|  |  | 1125060207 | Doplňujúce konštrukcie, čelá priepustov a výuste, z betónu železového tr. C 30/37 (B 35) |  | M3 | 2.05
|  |  |  | výústný objekt: 2,05m3=2,0500 [A] | 2.05
| 32 | 11250611 |  | Doplňujúce konštrukcie, čelá priepustov a výuste, debnenie tradičné |  | M2 | 22
|  |  | 1125061101 | Doplňujúce konštrukcie, čelá priepustov a výuste, debnenie tradičné, drevené |  | M2 | 22
|  |  |  | 22,0m2=22,0000 [A] | 22
| 33 | 11250621 |  | Doplňujúce konštrukcie, čelá priepustov a výuste, výstuž z betonárskej ocele |  | T | 0.163
|  |  | 1125062107 | Doplňujúce konštrukcie, čelá priepustov a výuste, výstuž z betonárskej ocele zo zváraných sietí |  | T | 0.163
kari sieť 100/100/8
|  |  |  | výústný objekt: 0,163t=0,1630 [A] | 0.163
| 34 | 31210103 |  | Spevnené plochy, zahádzky z riečného kameňa |  | M3 | 0.5
|  |  | 3121010301 | Spevnené plochy, zahádzky z riečného kameňa do 200 kg |  | M3 | 0.5
kameň do 80kg s urovnaním líca
|  |  |  | VO: 0,5m3=0,5000 [A] | 0.5
| 35 | 31210303 |  | Spevnené plochy, dlažby z riečného kameňa |  | M2 | 12
|  |  | 3121030302 | Spevnené plochy, dlažby z riečného kameňa na cementovú maltu |  | M2 | 12
|  |  |  | hr. 200mm, VO: 12,0m2=12,0000 [A] | 12
45.26.14 |  |  |  | IZOLAČNÉ PRÁCE PROTI VODE
| 36 | 61010101 |  | Izolácie proti vode a zemnej vlhkosti, bežných konštrukcií náterivami a tmelmi |  | M2 | 17
|  |  | 6101010101 | Izolácie proti vode a zemnej vlhkosti, bežných konštrukcií náterivami a tmelmi na ploche vodorovnej |  | M2 | 5
1x penetračný + 2x asfaltový
|  |  |  | výústný objekt: 5,0m2=5,0000 [A] | 5
|  |  | 6101010102 | Izolácie proti vode a zemnej vlhkosti, bežných konštrukcií náterivami a tmelmi na ploche zvislej |  | M2 | 12
1x penetračný + 2x asfaltový
|  |  |  | výústný objekt: 12,0m2=12,0000 [A] | 12
| 37 | 61010505 |  | Izolácie proti vode a zemnej vlhkosti, mostoviek ochrannými a podkladnými textíliami |  | M2 | 775
|  |  | 6101050501 | Izolácie proti vode a zemnej vlhkosti, mostoviek ochrannými a podkladnými textíliami na ploche vodorovnej |  | M2 | 775
geotextília netkaná polypropylénová PP 300
|  |  |  | vsak.boxy: 775,0m2=775,0000 [A] | 775
45.26.22 |  |  |  | ZÁKLADOVÉ PRÁCE A VŔTANIE VODNÝCH STUDNÍ
| 38 | 02010101 |  | Zlepšovanie základovej pôdy, výplň odvodňovacích rebier alebo trativodov kamenivom, štrkopieskom |  | M3 | 55.752
|  |  | 0201010101 | Zlepšovanie základovej pôdy, výplň odvodňovacích rebier alebo trativodov kamenivom, štrkopieskom triedeným |  | M3 | 55.752
štrkopiesok fr. 16-32mm
drenážné potrubie pri výskyte podzemnej vody
|  |  |  | stoky: 763,73*0,073=55,7523 [A] | 55.7523
| 39 | 02010309 |  | Zlepšovanie základovej pôdy, trativody kompletné z potrubia plastického |  | M | 763.73
|  |  | 0201030904 | Zlepšovanie základovej pôdy, trativody kompletné z potrubia plastického D 100 mm |  | M | 763.73
drenážné potrubie pri výskyte podzemnej vody
|  |  |  | stoky: 763,73m=763,7300 [A] | 763.73