## 325-00
ČASŤ STAVBY : |  |  |  | 325-00 Oplotenie sadovníckeho areálu v km 13,5
KS: |  |  |  | 2111
POLOŽKA |  |  |  | VÝKAZ VÝMER |  | M.J. | MNOŽ.
Č. | KÓD KP | KÓD SP | KÓD SPP
| 45.11.20 |  |  | VÝKOPOVÉ ZEMNÉ PRÁCE A PRESUN ZEMÍN
1 |  | 01030102 |  | Hĺbené vykopávky jám nezapažených |  | m3 | 60.16
|  |  | 0103010207 | Hĺbené vykopávky jám nezapažených, tr. horniny 1-4 |  | m3 | 60.16
|  |  |  | vykop na zaklady pre stlpiky a vzpery | 60.16
60.16
2 |  | 01040100 |  | Konštrukcie z hornín - skládky |  | m3 | 60.16
|  |  | 0104010007 | Konštrukcie z hornín - skládky tr.horniny 1-4 |  | m3 | 60.16
|  |  |  | zemina z výkopu | 60.16
3 |  | 01060202 |  | Premiestnenie vodorovné do 1 000 m |  | m3 | 60.16
|  |  | 0106020201 | Premiestnenie výkopku resp. rúbaniny, vodorovné do 1 000 m, tr. horniny 1-4 |  | m3 | 60.16
|  |  |  | zemina z výkopu | 60.16
4 |  | 01060700 |  | Premiestnenie - nakladanie, prekladanie, vykladanie |  | m3 | 60.16
|  |  | 0106070007 | Premiestnenie výkopku resp. rúbaniny - nakladanie, prekladanie, vykladanie, tr. horniny 1-4 |  | m3 | 60.16
|  |  |  | zemina z výkopu | 60.16
| 45.11.23 |  |  | VYPLŇOVANIE A REKULTIVAČNÉ PRÁCE
5 |  | 01040402 |  | Konštrukcie z hornín - zásypy so zhutnením |  | m3 | 30.08
|  |  | 0104040207 | Konštrukcie z hornín - zásypy so zhutnením, tr. horniny 1-4 |  | m3 | 30.08
|  |  |  | zásyp ryhy pre zapustenie pletiva výšky 200mm | 30.08
| 45.22.23 |  |  | BETONÁRSKE PRÁCE
6 |  | 11010301 |  | Základy, dosky z betónu prostého |  | m3 | 30.3
|  |  | 1101030105 | Základy, dosky z betónu prostého, tr. C 20/25 (B 25) |  | m3 | 30.3
|  |  |  | pätky pre stĺpiky | 21.3
|  |  |  | pätky pre vzpery | 9
30.3
| 45.34.20 |  |  | MONTÁŽ OPLOTENIA
7 |  | 11030432 |  | Stĺpy, piliere, vzpery a rámové stojky (pozemné stavby) plotové oceľové |  | ks | 212
|  |  | 1103043201 | Stĺpy, piliere, vzpery a rámové stojky (pozemné stavby) plotové oceľové, zabetónovanie pätky |  | ks | 212
|  |  |  | stĺpik: | 166
|  |  |  | vzpery: | 46
212
8 |  | 67110108 |  | Oplotenie z drôteného pletiva pozinkovaného |  | m2 | 994
|  |  | 6711010802 | Oplotenie z drôteného pletiva pozinkovaného, na stĺpiky oceľové |  | m2 | 994
|  |  |  | pozinkované pletivo:497*2= | 994
9 |  | 67110500 |  | Oplotenie, vráta a vrátka oplotenia |  | m2 | 10.8
|  |  | 6711050002 | Oplotenie, vráta a vrátka oplotenia na stĺpiky oceľové |  | m2 | 10.8
"vrátene stĺpov s pántami"
|  |  |  | dvojkrídlová bránka š.3,0m -2ks:3,0m*1,8m= | 10.8
10.8
| 45.44.20 |  |  | NANÁŠANIE OCHRANNÝCH VRSTIEV - MALIARSKE A NATIERAČSKÉ PRÁCE
10 |  | 84010207 |  | Náter kovových doplnkových konštr., farba epoxidová |  | m2 | 10.8
|  |  | 8401020701 | Náter kovových doplnkových konštr., farba epoxidová, základný |  | m2 | 10.8
|  |  |  | náter brán š.3,0 | 10.8
|  |  |  | spolu: | 10.8
11 |  | 84010210 |  | Náter kovových doplnkových konštr., farba polyuretanová |  | m2 | 10.8
|  |  | 8401021002 | Náter kovových doplnkových konštr., farba polyuretanová, jednonásobný |  | m2 | 10.8
|  |  |  | náter brán š.3,0 | 10.8
|  |  |  | spolu: | 10.8