## 001-00 (hidden)
ČASŤ STAVBY : |  |  |  | 001-00 Všeobecné položky
KS:
POLOŽKA |  |  |  | VÝKAZ VÝMER |  | M.J. | MNOŽ.
Č. | KÓD KP | KÓD SP | KÓD SPP
| 45.00.00 |  |  | VŠEOBECNÉ POLOŽKY V PROCESE OBSTARÁVANIA STAVIEB
1 |  | 00000101 |  | Zariadenie staveniska - zriadenie |  | kpl | 1
|  |  |  | Zariadenie sataveniska ZS1 v križovatke Prešov západ |  | kpl
- objekty ZS1-01 až ZS1 04 (viď projekt organizácie výstavby POV)
|  |  |  | Zariadenie sataveniska ZS2 pod mostným objektom 203-00 |  | kpl
- objekty ZS2-01 až ZS2-07 (viď projekt organizácie výstavby POV)
|  |  |  | Zariadenie sataveniska ZS3 pri západnom portáli tunela Prešov |  | kpl
- objekty ZS3-01 až ZS3-04 a ZS3a-01 až ZS3a-22 (viď projekt organizácie výstavby POV)
|  |  |  | Zariadenie sataveniska ZS4 pri východnom portáli tunela Prešov |  | kpl
- objekty ZS4-01 až ZS4-22 (viď projekt organizácie výstavby POV)
|  |  |  | Zariadenie sataveniska ZS5 pri ceste I/68 |  | kpl
- objekty ZS5-01 až ZS5-19 (viď projekt organizácie výstavby POV)
|  |  |  | Zariadenie sataveniska ZS6 v k.ú. Haniskakm 104.3 |  | kpl
- objekty ZS6-01 až ZS6-04 (viď projekt organizácie výstavby POV)
|  |  |  | Zariadenie sataveniska ZS7 na SSÚD Prešov |  | kpl
- objekty ZS7-01 až ZS7-04 (viď projekt organizácie výstavby POV)
|  |  |  | Zariadenie sataveniska - dočasné premostenie |  | kpl
- dočasné premostenie (dodávka a montáž, zakladanie, podpery, nosná konštrukcia, skúšky) rieky Torysa na východnom portáli tunela Prešov (pozri POV príloha č.4)
|  |  |  | Zariadenie sataveniska - dočasné prístupové cesty |  | kpl
- dočasné prístupové cesty na stavenisko č. 1,2,3 (pozri POV)
|  |  |  | Zariadenie sataveniska - dočasné oplotenie staveniska |  | kpl
- dočasné oplotenie staveniska v zalesnenom území a zastavanom území (10 200 m - pozri POV)
|  |  |  | Zariadenie sataveniska - dočasné čistiace plochy |  | kpl
- dočasné čistiace plochy pred napojením prístupových ciest na verejné komunikácie (6 ks - pozri POV)
2 |  | 00000102 |  | Zariadenie staveniska - prevádzka |  | mes | 48
Zariadenia sataveniska ZS1 až ZS 7, prístupové cesty, dočasné premostenie, oplotenie staveniska
3 |  | 00000103 |  | Zariadenie staveniska - odstránenie |  | kpl | 1
Zariadenia sataveniska ZS1 až ZS 7, prístupové cesty, dočasné premostenie, oplotenie staveniska
4 |  | 00000104 |  | Dopravné značenie - dočasné (prenosné) |  | kpl | 1
5 |  | 00000105 |  | Dočasná svetelná signalizácia |  | kpl | 1
6 |  | 00000106 |  | Dokumentácia na realizáciu stavby (DRS) |  | kpl | 1
|  |  |  | Dokumentácia na realizáciu stavby (DRS) |  | kpl | 1
dokumentácia, ktorú si zabezpečuje zhotoviteľ stavby
(napr. konštrukčných prvkov mostov, tunela, SSÚD, ciest a iných častí stavby)
dokumentácia na nepredvídateľné práce )
7 |  | 00000107 |  | Dokumentácia skutočného realizovania stavby DSRS) |  | kpl | 1
|  |  |  | Dokumentácia skutočného realizovania stavby (DSRS) |  | kpl | 1
dokumentácia, pozostávajúca z technickej správy,
výkresov a manuálu užívania a prevádzkových poriadkov
vypracovaná pre každú časť stavby samostatne vrátane technologickej časti
|  |  |  | Základná mapa diaľnice |  | kpl | 1
vypracovaná v tlačenej aj digitálnej forme
8 |  | 00000110 |  | Vytýčenie jestvujúcich inžinierskych sietí |  | m | 10850
|  |  |  | Vytýčenie podzemných IS sietí v priestore staveniska: |  | m | 10850
|  |  |  | - plynovody | 750
|  |  |  | - vodovody a kanalizácia | 1760
|  |  |  | - elektro vedenia | 8340
|  |  |  | Spolu: | 10850
9 |  | 00000111 |  | Poistenie diela |  | kpl | 1
10 |  | 00000112 |  | Fotodokumentácia, video |  | kpl | 1
Fotodokumentácia z výstavby diaľnice, propagačné video k uvedeniu stavby do užívania
11 |  | 00000116 |  | Záchranný archeologický výskum |  | kpl | 1
Podľa prílohy I9 Archeologický prieskum v lokalitách Sosienky, Vydumanec, Za Kalváriou a Haniska s celkovou predpokladanou dobou trvania 16 800 hodín (pozri archeologický prieskum)
12 |  | 00000117 |  | Geologický dozor zhotoviteľa |  | kpl | 1
Geologický dozor zhotoviteľa zabezpečujúci realizáciu a vyhodnotenie prieskumných diel, geotechnického monitoringu stavby a jej častí, koordinácia so zhotoviteľom monitoringu, pravidelná kontrola a vyhodnotenie geologického stavu územia počas výstavby
13 |  | 00000121 |  | Technický dozor správcov |  | hod | 560
|  |  |  | - technický dozor správcu vodovodov - 10x20 hod=200 hod | 200
|  |  |  | - technický dozor ŹSR - 10x20 hod=200 hod | 200
|  |  |  | - technický dozor správcu plynovodov - 8x20 hod=160 hod | 160
|  |  |  | Spolu: | 560
14 |  | 00010203 |  | Zmluvné požiadavky poistenie škôd osôb a na majetku |  | kpl | 1
15 |  | 00010204 |  | Zmluvné požiadavky poistenie zodpovednosti za škodu |  | kpl | 1
16 |  | 00010401 |  | Zmluvné požiadavky poplatky za skládky vybúraných hmôt a sutí |  | t | 8356
|  |  |  | poplatok za zneškodnenie odpadov na riadenej skládke odapdov | 127
|  |  |  | vybúrané hmoty a vyfrézovaný materiál | 8212.5
|  |  |  | odpad objektov elektro | 16.5
|  |  |  | Spolu: | 8356
17 |  | 00010402 |  | Zmluvné požiadavky poplatky za zemník |  | m3 | 278822
|  |  |  | prebytok výkopu stavby v množstve | 278821.4166
18 |  | 00020701 |  | Požiadavky objednávateľa prieskumné práce geotechnické |  | kpl | 1
doplňujúci inžiniersko-geologický prieskum:
doplňujúci inžiniersko-geologický prieskum po odlesnení a vybudovaní prístupových ciest v rámci staveniska bude obsahovať nasledujúce:
|  |  |  | - IG vrt (vrátane zamerania, vyhodnotenia a odberu vzoriek pre lab. Skúšky) mostný objekt 203-00 - 6 ks dĺ. 30 m = 180 m | 180 m
|  |  |  | - IG vrt (vrátane zamerania, vyhodnotenia a odberu vzoriek pre lab. Skúšky) západný portál tunela Prešov - 6 ks dĺ. 35 m = 210 m | 210 m
|  |  |  | - IG vrt (vrátane zamerania, vyhodnotenia a odberu vzoriek pre lab. Skúšky) východný portál tunela Prešov - 6 ks dĺ. 35 m = 210 m | 210 m
|  |  |  | - IG vrt (vrátane zamerania, vyhodnotenia a odberu vzoriek pre lab. Skúšky) mostný objekt 206-00 - 4 ks dĺ. 35 m = 140 m | 140 m
|  |  |  | - triaxiálna a krabicová škúška pe stanovenie šmykových parametrov zemín na 2 vzorkách z každého vrtu t.j. 44 skúšok | 44 skúúšok
|  |  |  | - skúška stlačiteľnosti na jednej vzorke pod mostnými objektmi t.j. 10 skúšok | 10 skúšok
|  |  |  | - inklinometrický a HG pozorovací vrt pri vetve č. 10 križovatky Prešov západ P10 vrátane realizácie, osadenia vybavenia vrtu, nultého merania a pravidelných meraní v rámci geotehnického monitoringu stavby - 2 ks dĺ. 30 m (30 ink a 60 m HG) | 60 m
19 |  | 00030702 |  | Staveniskové náklady zhotoviteľa pomocné práce zhotovovacie alebo zaisťovacie regulácia dopravy |  | kpl | 1
|  |  |  | rušenie železničnej dopravy počas výstavby mostného obejktu nad železničnou traťou, vlakové a prúdové výluky |  | kpl
|  |  |  | náhradná trakcia počas úpravy trojeového vedenia a počas výstavby mostného objektu nad železničnou traťou |  | kpl
20 |  | 00020804 |  | Požiadavky objednávateľa ostatné požiadavky posudky, kontroly, rev.správy |  | kpl | 1
náklady komisie na riešenie sporov
21 |  | 00020705 |  | Požiadavky objednávateľa prieskumné práce diagnostický prieskum konštrukcií |  | kpl | 1
|  |  |  | náklady na vyhodnotenie a závery zo skúšok skúšobných pilót pri zakladaní mostných objektov - 46 ks |  | ks | 46
22 |  | 00020808 |  | Požiadavky objednávateľa ostatné požiadavky pyrotechnický prieskum |  | kpl | 1
23 |  | 00020809 |  | Požiadavky objednávateľa ostatné |  | kpl | 1500000
náklady na vybavenie prevádzkovej budovy SSÚD Prešov (HIM, DHIM) podľa požiadaviek objednávateľa špecifikovaných počas výstaby prevádzkovej budovy SSÚD Prešov

## 001-00 VV
ČASŤ STAVBY : |  |  |  | 001-00 Všeobecné položky
KS:
POLOŽKA |  |  |  | VÝKAZ VÝMER |  | M.J. | MNOŽ.
Č. | KÓD KP | KÓD SP | KÓD SPP
| 45.00.00 |  |  | VŠEOBECNÉ POLOŽKY V PROCESE OBSTARÁVANIA STAVIEB
1 |  | 00000101 |  | Zariadenie staveniska - zriadenie |  | sub | 1
|  |  |  | Zariadenie staveniska DP v križovatke SSÚR Šebastovce |  | sub
- objekty SD1 (viď projekt organizácie výstavby POV)
|  |  |  | Zariadenie staveniska SD2 |  | sub
- objekty SD 2 - odpočívadlo Valaliky (viď projekt organizácie výstavby POV)
|  |  |  | Zariadenie staveniska SD3 |  | sub
Zariadenie staveniska SD4
|  |  |  | - objekty SD4 (viď projekt organizácie výstavby POV) |  | sub
|  |  |  | - objekty SD5 (viď projekt organizácie výstavby POV) |  | sub
|  |  |  | - objekty SD6 (viď projekt organizácie výstavby POV) |  | sub
|  |  |  | Zariadenie sataveniska - náklady na zabezpečenia inrofmovania verejnosti o priebehu výstavby podľa zväzku 3 |  | sub
|  |  |  | Príjazdové komunikácie v rámci stavby a ZS |  | sub
Oprava konštrukcií vozoviek existujúcich komunikácií dotknutých stavbou:
Frézovanie hr. 5 cm (32 550 m2) vrátane odvozu na skládku do 20 km
Spojovací postrek modifikovaný (32 550m2)
Asfaltový koberec modifikovaný Ac 11 PMB hrúbky 5cm( 1627,5m3)
Obnova vodorovného dopravného značenia 4650*(0,25+0,25+0,125) = 2906,25m2
2 |  | 00000102 |  | Zariadenie staveniska - prevádzka |  | mes | 36
Zariadenia sataveniska SD1 až SD 6, prístupové cesty, dočasné premostenie, oplotenie staveniska
3 |  | 00000103 |  | Zariadenie staveniska - odstránenie |  | sub | 1
Zariadenia sataveniska SD1 až SD 6, prístupové cesty, dočasné premostenie, oplotenie staveniska
4 |  | 00000104 |  | Dopravné značenie - dočasné (prenosné) |  | kpl | 1
5 |  | 00000105 |  | Dočasná svetelná signalizácia |  | kpl | 1
6 |  | 00000106 |  | Dokumentácia na vykonanie prác stavby (DVP) |  | sub | 1
|  |  |  | Dokumentácia na realizáciu stavby (DVP) |  | sub | 1
dokumentácia, ktorú si zabezpečuje zhotoviteľ stavby
(dokumentácia na nepredvídateľné práce )
7 |  | 00000107 |  | Dokumentácia skutočného realizovania stavby DSRS) |  | sub | 1
|  |  |  | Dokumentácia skutočného realizovania stavby (DSRS) |  | sub | 1
dokumentácia, pozostávajúca z technickej správy,
výkresov a manuálu užívania a prevádzkových poriadkov
vypracovaná pre každú časť stavby samostatne vrátane technologickej časti
|  |  |  | Základná mapa diaľnice |  | kpl | 1
vypracovaná v tlačenej aj digitálnej forme
8 |  | 00000108 |  | Vytýčenie jestvujúcich inžinierskych sietí |  | m | 23182.5
|  |  |  | Vytýčenie podzemných IS sietí v priestore staveniska: |  | m | 23182.5
|  |  |  | - plynovody | 4800.5
|  |  |  | - vodovody a kanalizácia | 1125
|  |  |  | - elektro vedenia | 17257
|  |  |  | Spolu: | 23182.5
9 |  | 00000109 |  | Poistenie |  | kpl | 1
Poistenie diela
Zmluvné požiadavky poistenie škôd osôb a na majetku
Zmluvné požiadavky poistenie zodpovednosti za škodu
10 |  | 00000110 |  | Fotodokumentácia, video |  | kpl | 1
Fotodokumentácia z výstavby diaľnice, propagačné video k uvedeniu stavby do užívania
11 |  | 00000111 |  | Záchranný archeologický výskum |  | sub | 1
Podľa prílohy I10 Archeologický prieskum
12 |  | 00000112 |  | Zmluvné požiadavky poplatky za skládky vybúraných hmôt a sutí |  | t | 421230.257
poplatok za zneškodnenie odpadov na riadenej skládke odpadov
vybúrané hmoty a vyfrézovaný materiál :
|  |  |  | "podľa pol.č. 05080200 - viď podrobný VV SO 020-00 " | 25662.804
|  |  |  | "podľa pol.č. 05080200 - viď podrobný VV SO 105-01-00" | 11.94
|  |  |  | "podľa pol.č. 05080200 - viď podrobný VV SO 105-05-00" | 12.84
|  |  |  | "podľa pol.č. 05080200 - viď podrobný VV SO 106-03 " | 775.5
|  |  |  | "podľa pol.č. 05080200 - viď podrobný VV SO 114-06 " | 2749.33
|  |  |  | "podľa pol.č. 05080200 - viď podrobný VV SO 114-07" | 8.08
|  |  |  | "podľa pol.č. 05080200 - viď podrobný VV SO 114-08 " | 396.96
|  |  |  | "podľa pol.č. 05080200 - viď podrobný VV SO 208-00" | 280.72
|  |  |  | "podľa pol.č. 05080200 - viď podrobný VV SO 209-00" | 29.843
|  |  |  | "podľa pol.č. 05080200 - viď podrobný VV SO 210-00" | 29.843
|  |  |  | "podľa pol.č. 05080200 - viď podrobný VV SO 211-00 " | 627.545
|  |  |  | "podľa pol.č. 05080200 - viď podrobný VV SO 212-00 " | 6.752
|  |  |  | "podľa pol.č. 05080200 - viď podrobný VV SO 213-00 " | 29.841
|  |  |  | "podľa pol.č. 05080200 - viď podrobný VV SO 214-00" | 29.843
|  |  |  | "podľa pol.č. 05080200 - viď podrobný VV SO 215-00 " | 49.74
|  |  |  | "podľa pol.č. 05080200 - viď podrobný VV SO 216-00" | 148.44
|  |  |  | "podľa pol.č. 05080200 - viď podrobný VV SO 218-00" | 19.193
|  |  |  | "podľa pol.č. 05080200 - viď podrobný VV SO 219-00 " | 79.187
|  |  |  | "podľa pol.č. 05080200 - viď podrobný VV SO 220-00 " | 15.668
|  |  |  | "podľa pol.č. 05080200 - viď podrobný VV SO 233-00 " | 53.68
|  |  |  | "podľa pol.č. 05080200 - viď podrobný VV SO 240-04 " | 124.211
|  |  |  | "podľa pol.č. 05080200 - viď podrobný VV SO 310-05" | 11.315
|  |  |  | "podľa pol.č. 05080200 - viď podrobný VV SO 310-06 " | 0.72
|  |  |  | "podľa pol.č. 05080200 - viď podrobný VV SO 310-10" | 11.32
|  |  |  | "podľa pol.č. 05080200 - viď podrobný VV SO 510-00" | 69.255
vybúranie konštrukcií - inštalačného vedenia:
|  |  |  | "podľa pol.č. 05080200 - viď podrobný VV SO 240-01 " | 3.04
|  |  |  | "podľa pol.č. 05080200 - viď podrobný VV SO 520-00" | 15.403
|  |  |  | "podľa pol.č. 05080200 - viď podrobný VV SO 521-00 " | 1.394
|  |  |  | "podľa pol.č. 05080200 - viď podrobný VV SO 522-00 " | 13.16
|  |  |  | "podľa pol.č. 05080200 - viď podrobný VV SO 523-00" | 2.38
vybúrané hmoty, vybúranie konštrukcií - inštalačného vedenia, príslušenstva stožiarov :
|  |  |  | "podľa pol.č. 05080200 - viď podrobný VV SO 605-00 " | 6.8
|  |  |  | "podľa pol.č. 05080200 - viď podrobný VV SO 614-00" | 9
|  |  |  | "podľa pol.č. 05080200 - viď podrobný VV SO 615-00 " | 221
|  |  |  | "podľa pol.č. 05080200 - viď podrobný VV SO 616-00 " | 0.1
|  |  |  | "podľa pol.č. 05080200 - viď podrobný VV SO 617-00" | 200
|  |  |  | "podľa pol.č. 05080200 - viď podrobný VV SO 618-00 " | 45
|  |  |  | "podľa pol.č. 05080200 - viď podrobný VV SO 619-00 " | 45
|  |  |  | "podľa pol.č. 05080200 - viď podrobný VV SO 620-00" | 43
|  |  |  | "podľa pol.č. 05080200 - viď podrobný VV SO 621-00 " | 21
|  |  |  | "podľa pol.č. 05080200 - viď podrobný VV SO 622-00" | 43
|  |  |  | "podľa pol.č. 05080200 - viď podrobný VV SO 682-00 " | 52.29
|  |  |  | "podľa pol.č. 05080200 - viď podrobný VV SO 683-00 " | 114.42
|  |  |  | "podľa pol.č. 05080200 - viď podrobný VV SO 684-00" | 235.19
|  |  |  | "podľa pol.č. 05080200 - viď podrobný VV SO 695-00 " | 2
|  |  |  | "podľa pol.č. 05080200 - viď podrobný VV SO 696-00 " | 50.38
|  |  |  | "podľa pol.č. 05080200 - viď podrobný VV SO 711-00" | 54.63
|  |  |  | "podľa pol.č. 05080200 - viď podrobný VV SO 712-00" | 0.37
|  |  |  | "podľa pol.č. 05080200 - viď podrobný VV SO 713-00 " | 213
|  |  |  | "podľa pol.č. 05080200 - viď podrobný VV SO 714-00" | 27.21
|  |  |  | "podľa pol.č. 05080200 - viď podrobný VV SO 715-01" | 9.7
|  |  |  | "podľa pol.č. 05080200 - viď podrobný VV SO 715-02" | 7.33
|  |  |  | "podľa pol.č. 05080200 - viď podrobný VV SO 715-03 " | 8.3
|  |  |  | "podľa pol.č. 05080200 - viď podrobný VV SO 716-00" | 0.22
|  |  |  | "podľa pol.č. 05080200 - viď podrobný VV SO 717-00" | 0.07
|  |  |  | "podľa pol.č. 05080200 - viď podrobný VV SO 718-00" | 0.09
|  |  |  | "podľa pol.č. 05080200 - viď podrobný VV SO 719-00" | 49.17
|  |  |  | "podľa pol.č. 05080200 - viď podrobný VV SO 721-00" | 162.71
|  |  |  | Oprava konštrukcií vozoviek existujúcich komunikácií dotknutých stavbou : frézovanie hr. 5 cm - 32 550 m2 | 4133.85
|  |  |  | Nevhodná zemina zo stavby 181112,14 m3 (1m3=2t) | 362224.28
|  |  |  | Zemina zo stavby s humóznou zložkou ktorá nie je podľa vyňatia PPF definovaná ako ornica 10 990,60m3 (1m3=2t) | 21981.2
|  |  |  | Spolu: | 421230.257
13 |  | 00000113 |  | Zmluvné požiadavky poplatky za zemník |  | m3 | 1226804.22
|  |  |  | nákup vrátane nakladania "chýbajúcej " vhodnej zeminy do zemného telesa vrátane aktívnej zóny | 1226804.22
"SO 100-00 nedostatok ( vhodnej zeminy -886 899,89 m3)"
"SO 103-01 nedostatok ( vhodnej zeminy -21 899,24 m3)"
"SO 103-02 prebytok materiálu ( zeminy +18 718,96 m3)"
"SO 104-01 nedostatok ( vhodnej zeminy -23 589,68 m3)"
"SO 104-02 nedostatok ( vhodnej zeminy -6 444,29 m3)"
"SO 104-03 nedostatok ( vhodnej zeminy -24 680,72 m3)"
"SO 104-04 nedostatok ( vhodnej zeminy -5 832,61 m3)"
"SO 105-01 nedostatok ( vhodnej zeminy -18 288,70 m3)"
"SO 105-05 nedostatok ( materiálu vhodnej zeminy -15 542,30 m3)"
"SO 106-01 nedostatok ( vhodnej zeminy -58 566,00 m3)"
"SO 106-02 nedostatok ( vhodnej zeminy -5 121,00 m3)"
"SO 106-03 prebytok ( vhodnej zeminy +278,70 m3)"
"SO 111-00 nedostatok ( vhodnej zeminy -1 186,00 m3)"
"SO 112-00 nedostatok ( vhodnej zeminy -19 462,46 m3)"
"SO 113-00 nedostatok ( vhodnej zeminy -13 641,97 m3)"
"SO 114-02 nedostatok ( vhodnej zeminy -14 814,80 m3)"
"SO 114-03 prebytok (materiálu vhodnej zeminy +58,0 m3)"
"SO 114-04 nedostatok ( vhodnej zeminy -1 848,46 m3)"
"SO 114-05 nedostatok ( vhodnej zeminy -967,51 m3)"
"SO 114-06 nedostatok ( vhodnej zeminy - 27 079,64 m3)"
"SO 114-07 nedostatok ( vhodnej zeminy - 214,04 m3)"
"SO 114-08 nedostatok ( vhodnej zeminy - 23 947,18 m3)"
"SO 114-09 prebytok ( vhodnej zeminy +114,98 m3)"
"SO 114-10 prebytok ( vhodnej zeminy +208,17 m3)"
"SO 115-01 nedostatok ( vhodnej zeminy - 1 902,80 m3)"
"SO 115-02 prebytok k ( vhodnej zeminy +69,04 m3)"
"SO 116-01 prebytok k ( vhodnej zeminy +139,00 m3)"
"SO 116-02 nedostatok ( vhodnej zeminy -20,00 m3)"
"SO 310-01 nedostatok ( vhodnej zeminy -62 463,44 m3)"
"SO 310-00 - ostatné objekty prebytok ( vhodnej zeminy + 1 080,00 m3)"
"SO 310-00 - inžinierske siete prebytok ( vhodnej zeminy + 2 640,00 m3)"
"SO 208-00 nedostatok ( vhodnej zeminy -8 921,01 m3)"
"SO 209-00 nedostatok ( vhodnej zeminy -4 510,54 m3)"
"SO 210-00 nedostatok ( vhodnej zeminy -4 355,12 m3)"
"SO 211-00 nedostatok ( vhodnej zeminy -9 924,88 m3)"
"SO 212-00 nedostatok ( vhodnej zeminy -40 547,68m3)"
"SO 213-00 nedostatok ( vhodnej zeminy -4 062,49 m3)"
"SO 214-00 nedostatok ( vhodnej zeminy -4 713,97 m3)"
"SO 215-00 nedostatok ( vhodnej zeminy -3 764,41 m3)"
"SO 216-00 nedostatok ( vhodnej zeminy - 1692,12 m3)"
"SO 217-00 nedostatok ( vhodnej zeminy -42 594,01 m3)"
"SO 218-00 nedostatok ( vhodnej zeminy -418,62 m3)"
"SO 219-00 nedostatok ( vhodnej zeminy -3 680,29 m3)"
"SO 220-00 nedostatok ( vhodnej zeminy -229,97 m3)"
"SO 510-00 prebytok (materiálu vhodnej zeminy +58 193,24 m3)"
"VHS objekty + vodné toky (mimo SO 510-00) prebytok (materiálu vhodnej zeminy +13 065,39 m3)"
"OM, PHS, oplotenie prebytok (materiálu vhodnej zeminy +5 718,19 m3)"
"Inžinierske siete - plyn, prebytok ( materiálu vhodnej zeminy 5678 m3)"
"Inžinierske siete - plyn, prebytok materiálu (vhodnej zeminy 5678 m3)"
|  |  |  | Spolu | 1226804.22
14 |  | 00000114 |  | Požiadavky objednávateľa prieskumné práce geotechnické |  | kpl | 1
geotechnický monitoring
15 |  | 00000115 |  | Mesačné správy postupu výstavby |  | kpl | 1
16 |  | 00000116 |  | Program odpadového hospodárstva |  | kpl | 1
17 |  | 00000117 |  | Staveniskové náklady zhotoviteľa pomocné práce zhotovovacie alebo zaisťovacie regulácia dopravy |  | kpl | 1
rušenie železničnej dopravy počas výstavby mostného objektu nad železničnou traťou, vlakové a prúdové výluky
náhradná trakcia počas úpravy trolejového vedenia a počas výstavby mostného objektu nad železničnou traťou
dopravné zariadenia - iné : pri úprave trakčného vedenia
19 |  | 00000119 |  | Informačné tabule EU |  | kpl | 1
20 |  | 00000120 |  | Požiadavky objednávateľa ostatné požiadavky pyrotechnický prieskum |  | m2 | 1274336
21 |  | 00000121 |  | Požiadavky objednávateľa - Environmentálny plán stavby |  | sub | 1

## 001-00 VV (4) (hidden)
Č. | KÓD KP | KÓD SP | VÝKAZ VÝMER | M.J. | MNOŽ.
1 | 45.00.00 | 00000101 | Zariadenie staveniska - zriadenie | kpl | 1
2 | 45.00.00 | 00000102 | Zariadenie staveniska - prevádzka | mes | 48
3 | 45.00.00 | 00000103 | Zariadenie staveniska - odstránenie | kpl | 1
4 | 45.00.00 | 00000104 | Dopravné značenie - dočasné (prenosné) | kpl | 1
5 | 45.00.00 | 00000105 | Dočasná svetelná signalizácia | kpl | 1
6 | 45.00.00 | 00000106 | Dokumentácia na vykonanie prác stavby (DVP) | kpl | 1
7 | 45.00.00 | 00000107 | Dokumentácia skutočného realizovania stavby DSRS) | kpl | 1
8 | 45.00.00 | 00000108 | Vytýčenie jestvujúcich inžinierskych sietí | m | 11760.3
9 | 45.00.00 | 00000109 | Poistenie | kpl | 1
10 | 45.00.00 | 00000110 | Fotodokumentácia, video | kpl | 1
11 | 45.00.00 | 00000111 | Záchranný archeologický výskum | kpl | 1
12 | 45.00.00 | 00000112 | Zmluvné požiadavky poplatky za skládky vybúraných hmôt a sutí | t | 9912.71
13 | 45.00.00 | 00000113 | Zmluvné požiadavky poplatky za skládky vybúraných hmôt a sutí-nebezpečný odpad | t | 85
14 | 45.00.00 | 00000114 | Zmluvné požiadavky poplatky za zemník | m3 | 278822
15 | 45.00.00 | 00000115 | Požiadavky objednávateľa prieskumné práce geotechnické | kpl | 1
16 | 45.00.00 | 00000116 | Staveniskové náklady zhotoviteľa pomocné práce zhotovovacie alebo zaisťovacie regulácia dopravy | kpl | 1
17 | 45.00.00 | 00000117 | Požiadavky objednávateľa ostatné požiadavky posudky, kontroly, rev.správy | kpl | 1
18 | 45.00.00 | 00000118 | Požiadavky objednávateľa prieskumné práce diagnostický prieskum konštrukcií | kpl | 1
19 | 45.00.00 | 00000119 | Požiadavky objednávateľa ostatné požiadavky pyrotechnický prieskum | kpl | 1
20 | 45.00.00 | 00000120 | Požiadavky objednávateľa ostatné | kpl | 1

## 001-00 VV (3) (hidden)
Č. | KÓD KP | KÓD SP | VÝKAZ VÝMER | M.J. | MNOŽ.
1 | 45.00.00 | 00000101 | Zariadenie staveniska - zriadenie | kpl | 1
2 | 45.00.00 | 00000102 | Zariadenie staveniska - prevádzka | mes | 48
3 | 45.00.00 | 00000103 | Zariadenie staveniska - odstránenie | kpl | 1
4 | 45.00.00 | 00000104 | Dopravné značenie - dočasné (prenosné) | kpl | 1
5 | 45.00.00 | 00000105 | Dočasná svetelná signalizácia | kpl | 1
6 | 45.00.00 | 00000106 | Dokumentácia na vykonanie prác stavby (DVP) | kpl | 1
7 | 45.00.00 | 00000107 | Dokumentácia skutočného realizovania stavby DSRS) | kpl | 1
8 | 45.00.00 | 00000108 | Vytýčenie jestvujúcich inžinierskych sietí | m | 11760.3
9 | 45.00.00 | 00000109 | Poistenie | kpl | 1
10 | 45.00.00 | 00000110 | Fotodokumentácia, video | kpl | 1
11 | 45.00.00 | 00000111 | Záchranný archeologický výskum | kpl | 1
12 | 45.00.00 | 00000112 | Zmluvné požiadavky poplatky za skládky vybúraných hmôt a sutí | t | 9935.71
13 | 45.00.00 | 00000113 | Zmluvné požiadavky poplatky za zemník | m3 | 278822
14 | 45.00.00 | 00000114 | Požiadavky objednávateľa prieskumné práce geotechnické | kpl | 1
15 | 45.00.00 | 00000115 | Staveniskové náklady zhotoviteľa pomocné práce zhotovovacie alebo zaisťovacie regulácia dopravy | kpl | 1
16 | 45.00.00 | 00000116 | Požiadavky objednávateľa ostatné požiadavky posudky, kontroly, rev.správy | kpl | 1
17 | 45.00.00 | 00000117 | Požiadavky objednávateľa prieskumné práce diagnostický prieskum konštrukcií | kpl | 1
18 | 45.00.00 | 00000118 | Požiadavky objednávateľa ostatné požiadavky pyrotechnický prieskum | kpl | 1
19 | 45.00.00 | 00000119 | Požiadavky objednávateľa ostatné | kpl | 1

## 001-00 VV (2) (hidden)
Č. | KÓD KP | KÓD SP | VÝKAZ VÝMER | M.J. | MNOŽ.
| 45.00.00 |  | VŠEOBECNÉ POLOŽKY V PROCESE OBSTARÁVANIA STAVIEB
1 | 45.00.00 | 00000101 | Zariadenie staveniska - zriadenie | kpl | 1
2 | 45.00.00 | 00000102 | Zariadenie staveniska - prevádzka | mes | 48
3 | 45.00.00 | 00000103 | Zariadenie staveniska - odstránenie | kpl | 1
4 | 45.00.00 | 00000104 | Dopravné značenie - dočasné (prenosné) | kpl | 1
5 | 45.00.00 | 00000105 | Dočasná svetelná signalizácia | kpl | 1
6 | 45.00.00 | 00000106 | Dokumentácia na vykonanie prác stavby (DVP) | kpl | 1
7 | 45.00.00 | 00000107 | Dokumentácia skutočného realizovania stavby DSRS) | kpl | 1
8 | 45.00.00 | 00000108 | Vytýčenie jestvujúcich inžinierskych sietí | m | 11760.3
9 | 45.00.00 | 00000109 | Poistenie | kpl | 1
10 | 45.00.00 | 00000110 | Fotodokumentácia, video | kpl | 1
11 | 45.00.00 | 00000111 | Záchranný archeologický výskum | kpl | 1
12 | 45.00.00 | 00000112 | Zmluvné požiadavky poplatky za skládky vybúraných hmôt a sutí | t | 9912.71
13 | 45.00.00 | 00000113 | Zmluvné požiadavky poplatky za zemník | m3 | 278822
14 | 45.00.00 | 00000114 | Požiadavky objednávateľa prieskumné práce geotechnické | kpl | 1
15 | 45.00.00 | 00000115 | Staveniskové náklady zhotoviteľa pomocné práce zhotovovacie alebo zaisťovacie regulácia dopravy | kpl | 1
16 | 45.00.00 | 00000116 | Požiadavky objednávateľa ostatné požiadavky posudky, kontroly, rev.správy | kpl | 1
17 | 45.00.00 | 00000117 | Požiadavky objednávateľa prieskumné práce diagnostický prieskum konštrukcií | kpl | 1
18 | 45.00.00 | 00000118 | Požiadavky objednávateľa ostatné požiadavky pyrotechnický prieskum | kpl | 1
19 | 45.00.00 | 00000119 | Požiadavky objednávateľa ostatné | kpl | 1