## Sheet1
ASPE 9 |  | Firma:
Stavba: |  |  | 15BA11008_1 | R2_Saca-Kosicke_Olsany_DRS_DP_VSETKY SO SPOLU
Časť stavby: |  |  | SO 211-00 | MOST NA R2 V KM 14,3 R2 CEZ RIEKU HORNÁD
Klasifikácia stavby:
Klasifikácia | Číslo položky |  |  | Výkaz konštrukcií a pracovných činností |  | M.j. | Množstvo
produkcie | p.č. | položka | podpoložka | výkaz | výmera
45.11.11 |  |  |  | DEMOLAČNÉ PRÁCE
| 1 | 05010104 |  | Búranie konštrukcií základov, betónových |  | M3 | 98.397
odbúranie prebetonovania hlavy piloty
|  |  |  | opory: 1,131m2*0,50*(18+18)=20,3580 [A] | 20.358
|  |  |  | piliere: 1,131m2*0,50*(22+36+36+22+22)=78,0390 [B] | 78.039
|  |  |  | Spolu: A+B=98,3970 [C] | 98.397
| 2 | 05010105 |  | Búranie konštrukcií základov, železobetónových |  | M3 | 171.28
|  |  |  | šablony pre piloty podľa pol.č.1101030205: 171,28m3=171,2800 [A] | 171.28
| 3 | 05080200 |  | Doprava vybúraných hmôt vodorovná |  | T | 627.545
|  |  | 0508020003 | Doprava vybúraných hmôt vodorovná, nad 1 km |  | T | 627.545
|  |  |  | podľa pol.č. 05010104: 98,397m3*2,2t/m3=216,4734 [A] | 216.4734
|  |  |  | podľa pol.č. 05010105: 171,28m3*2,4t/m3=411,0720 [B] | 411.072
|  |  |  | Spolu: A+B=627,5454 [C] | 627.5454
45.11.20 |  |  |  | VÝKOPOVÉ ZEMNÉ PRÁCE A PRESUN ZEMÍN
| 4 | 01010301 |  | Pripravné práce, čerpanie vody gravitačnými studňami |  | HOD | 1232
|  |  | 0101030101 | Pripravné práce, čerpanie vody gravitačnými studňami do 500 l/min |  | HOD | 1232
7 dní, 8hod denne
|  |  |  | opory: 2*8*7=112,0000 [A] | 112
|  |  |  | piliere: 5*4*8*7=1 120,0000 [B] | 1120
|  |  |  | Spolu: A+B=1 232,0000 [C] | 1232
| 5 | 01010401 |  | Pripravné práce, odvedenie vody potrubím alebo žľabmi na povrchu |  | M | 20
|  |  | 0101040101 | Pripravné práce, odvedenie vody potrubím alebo žľabmi na povrchu do 100 mm |  | M | 20
|  |  |  | 20,0m=20,0000 [A] | 20
| 6 | 01020200 |  | Odkopávky a prekopávky nezapažené |  | M3 | 13299.5
|  |  | 0102020007 | Odkopávky a prekopávky nezapažené, tr. horniny 1-4 |  | M3 | 13299.5
odstránenie konsolidačného násypu
|  |  |  | opora 1: 546*6+100*6*9/2=5 976,0000 [A] | 5976
|  |  |  | opora 7: 474*6+93*6*9/2=5 355,0000 [B] | 5355
|  |  |  | odstránenie ohrádzky v Hornáde: 30*31+33,5*31=1 968,5000 [C] | 1968.5
|  |  |  | Spolu: A+B+C=13 299,5000 [D] | 13299.5
| 7 | 01020300 |  | Odkopávky a prekopávky v zemníkoch |  | M3 | 26504.54
|  |  | 0102030007 | Odkopávky a prekopávky v zemníkoch, tr. horniny 1-4 |  | M3 | 26504.54
|  |  |  | vhodná zemina pre násyp, zásyp a obsyp: 21264,71m3+3209,51m3+2030,32m3=26 504,5400 [A] | 26504.54
| 8 | 01020600 |  | Odkopávky a prekopávky korýt vodotokov |  | M3 | 985.9
|  |  | 0102060007 | Odkopávky a prekopávky korýt vodotokov, tr. horniny 1-4 |  | M3 | 985.9
úprava rieky Hornád
|  |  |  | výkopy pre opevnenie svahu, pätky a prahy: 985,9m3=985,9000 [A] | 985.9
| 9 | 01030101 |  | Hĺbené vykopávky jám zapažených |  | M3 | 4405.67
|  |  | 0103010107 | Hĺbené vykopávky jám zapažených, tr. horniny 1-4 |  | M3 | 4405.67
|  |  |  | pre oporny mur: 4,3*(7,6+27,7+13,8+0,8+1)=218,8700 [A] | 218.87
|  |  |  | pilier 2: 236,2m2*3,00=708,6000 [B] | 708.6
|  |  |  | pilier 3: 283,9m2*3,50=993,6500 [C] | 993.65
|  |  |  | pilier 4: 277,3m2*3,80=1 053,7400 [D] | 1053.74
|  |  |  | pilier 5: 219,2m2*2,90=635,6800 [E] | 635.68
|  |  |  | pilier 6: 214,9m2*(4,70+2,70)/2=795,1300 [F] | 795.13
|  |  |  | Spolu: A+B+C+D+E+F=4 405,6700 [G] | 4405.67
| 10 | 01030102 |  | Hĺbené vykopávky jám nezapažených |  | M3 | 827.79
|  |  | 0103010207 | Hĺbené vykopávky jám nezapažených, tr. horniny 1-4 |  | M3 | 827.79
|  |  |  | opory: 251*0,25+300*0,32+292*0,6+233*0,52+229*1,6=821,5100 [A] | 821.51
|  |  |  | vsakovacie jamy | 6.28
| 11 | 01030201 |  | Hĺbené vykopávky rýh š. do 600 mm |  | M3 | 15.2
|  |  | 0103020107 | Hĺbené vykopávky rýh š. do 600 mm, tr. horniny 1-4 |  | M3 | 15.2
|  |  |  | pre beton. prahy: 4*1,3*0,8*0,5+29*0,8*0,5+4*0,95*0,8*0,5=15,2000 [A] | 15.2
| 12 | 01040100 |  | Konštrukcie z hornín - skládky |  | M3 | 23401.6276
|  |  | 0104010007 | Konštrukcie z hornín - skládky tr.horniny 1-4 |  | M3 | 23401.6276
uloženie na medziskládku
|  |  |  | zemina z výkopov:11331,0m3+4405,67m3+821,51m3+15,2m3+6,28=16 579,6600 [A] | 16579.66
uloženie na trvalú skládku
|  |  |  | nevhodná zemina z vývrtu pilót: (2*18*17,00+22*17,70+36*21,20+36*21,20+22*17,40+22*15,50+4*2*21,00)*1,131m2=3 867,5676 [B] | 3867.5676
|  |  |  | zrušenie ohrádzky v Hornáde: 30*31+33,5*31=1 968,5000 [C] | 1968.5
|  |  |  | úprava rieky Hornád: 985,9m3=985,9000 [D] | 985.9
|  |  |  | Spolu: A+B+C+D=23 395,3476 [E] | 23401.6276
| 13 | 01040202 |  | Konštrukcie z hornín - násypy so zhutnením |  | M3 | 21264.71
|  |  | 0104020201 | Konštrukcie z hornín - násypy so zhutnením zo zemín súdržných |  | M3 | 21264.71
konsolidačný násyp
|  |  |  | opora 1: 546*9,4+100*9,4*14,1/2=11 759,4000 [A] | 11759.4
|  |  |  | opora 7: 474*8+93*8*12/2=8 256,0000 [B] | 8256
násyp pred oporami
|  |  |  | opora 1: 28,7m2*27,10=777,7700 [C] | 777.77
|  |  |  | opora 7: 17,4m2*27,10=471,5400 [D] | 471.54
|  |  |  | Spolu: A+B+C+D=21 264,7100 [E] | 21264.71
| 14 | 01040402 |  | Konštrukcie z hornín - zásypy so zhutnením |  | M3 | 3932.461
|  |  | 0104040202 | Konštrukcie z hornín - zásypy so zhutnením, tr.horniny 3 |  | M3 | 340.431
štrkopiesok, zásyp hluchého vrtania pilót
|  |  |  | (22*2+36*2,5+36*2,5+22*1,7+22*1,8)*1,131m2=340,4310 [A] | 340.431
|  |  | 0104040203 | Konštrukcie z hornín - zásypy so zhutnením, tr.horniny 4 |  | M3 | 382.52
štrkodrva
|  |  |  | podkladný prechodový klín: 9,0m2*25,50*2-106,0m3=353,0000 [A] | 353
|  |  |  | v korune oporného múra: 49,20*0,6m2=29,5200 [B] | 29.52
|  |  |  | Spolu: A+B=382,5200 [C] | 382.52
|  |  | 0104040207 | Konštrukcie z hornín - zásypy so zhutnením, tr. horniny 1-4 |  | M3 | 3209.51
|  |  |  | zásyp za oporou: 22,5m2*25,50*2=1 147,5000 [A] | 1147.5
|  |  |  | piliere: 236,2*2,5+283,9*3+277,3*3+219,2*2,2+214,9*2,3-6*66*1,5-4*88*1,8=2 023,0100 [B] | 2023.01
|  |  |  | oporný múr: 0,8*48,75=39,0000 [C] | 39
|  |  |  | Spolu: A+B+C=3 209,5100 [D] | 3209.51
| 15 | 01040502 |  | Konštrukcie z hornín - obsypy so zhutnením |  | M3 | 2030.32
|  |  | 0104050207 | Konštrukcie z hornín - obsypy so zhutnením, tr. horniny 1-4 |  | M3 | 2030.32
|  |  |  | svahové kužele: 1/12*3,14*17*17*9+1/12*3,14*17,8*17,8*9+1/12*3,14*11,9*11,9*6,6+1/12*3,14*14*14*7=2 030,3203 [A] | 2030.3203
| 16 | 01040602 |  | Konštrukcie z hornín - tesniace jadro so zhutnením |  | M3 | 1968.5
|  |  | 0104060207 | Konštrukcie z hornín - tesniace jadro so zhutnením, tr. horniny 1-4 |  | M3 | 1968.5
|  |  |  | ohrádzka v Hornáde: 30*31+33,5*31=1 968,5000 [A] | 1968.5
| 17 | 01060202 |  | Premiestnenie , vodorovné do 1 000 m |  | M3 | 18548.16
|  |  | 0106020201 | Premiestnenie výkopku resp. rúbaniny, vodorovné do 1 000 m, tr. horniny 1-4 |  | M3 | 18548.16
na medziskládku
|  |  |  | zemina z výkopov:11331,0m3+4405,67m3+821,51m3+15,2m3+6,28m3=16 579,6600 [A] | 16579.66
z mezdiskládky
|  |  |  | pre ohrádzku v Hornáde: 1968,5m3=1 968,5000 [B] | 1968.5
|  |  |  | Spolu: A+B=18 541,8800 [C] | 18548.16
| 18 | 01060204 |  | Premiestnenie vodorovné nad 3 000 m |  | M3 | 44657.4976
|  |  | 0106020401 | Premiestnenie výkopku resp. rúbaniny, vodorovné nad 3 000 m, tr. horniny 1-4 |  | M3 | 44657.4976
|  |  |  | vhodná zemina zo zemníka pre násyp, zásyp a obsyp: 21264,71m3+3209,51m3+2030,32m3=26 504,5400 [A] | 26504.54
odstránenie konsolidačného násypu - zemina použitá v rámci stavby
|  |  |  | 5976+5355= | 11331
na trvalú skládku
|  |  |  | nevhodná zemina z vývrtu pilót: (2*18*17,00+22*17,70+36*21,20+36*21,20+22*17,40+22*15,50+4*2*21,00)*1,131m2=3 867,5676 [B] | 3867.5676
|  |  |  | zrušenie ohrádzky v Hornáde: 30*31+33,5*31=1 968,5000 [C] | 1968.5
|  |  |  | úprava rieky Hornád: 985,89m3=985,8900 [D] | 985.89
44657.4976
| 19 | 01060700 |  | Premiestnenie - nakladanie, prekladanie, vykladanie |  | M3 | 13299.5
|  |  | 0106070007 | Premiestnenie výkopku resp. rúbaniny - nakladanie, prekladanie, vykladanie, tr. horniny 1-4 |  | M3 | 13299.5
|  |  |  | na medziskládke pre ohrádzku v Hornáde: 30*31+33,5*31=1 968,5000 [A] | 1968.5
na medziskládke odstránenie konsolidačného násypu - zemina použitá v rámci stavby
|  |  |  | 5976+5355= | 11331
13299.5
45.11.23 |  |  |  | VYPLŇOVANIE A REKULTIVAČNÉ PRÁCE
| 20 | 01080501 |  | Povrchové úpravy terénu, úpravy povrchov rozprestretím ornice |  | M2 | 987.6
|  |  | 0108050102 | Povrchové úpravy terénu, úpravy povrchov rozprestretím ornice na svahu |  | M2 | 987.6
|  |  |  | hr. 200mm, svahové kužele: 138*1,2+330*1,2+163*1,2+192*1,2=987,6000 [A] | 987.6
| 21 | 01080503 |  | Povrchové úpravy terénu, úpravy povrchov založením trávnika hydroosevom |  | M2 | 987.6
|  |  | 0108050301 | Povrchové úpravy terénu, úpravy povrchov založením trávnika hydroosevom na ornicu |  | M2 | 987.6
|  |  |  | svahové kužele: 138*1,2+330*1,2+163*1,2+192*1,2=987,6000 [A] | 987.6
| 22 | 01080811 |  | Povrchové úpravy terénu, sadenie, presádzanie, ošetrovanie, ochrana trávnika |  | M2 | 987.6
|  |  | 0108081102 | Povrchové úpravy terénu, sadenie, presádzanie, ošetrovanie, ochrana trávnika na svahu | 987.6 | M2 | 987.6
45.11.25 |  |  |  | PRESUN ZEMÍN
| 23 | 01060202 |  | Premiestnenie , vodorovné do 1 000 m |  | M3 | 197.52
|  |  | 0106020201 | Premiestnenie výkopku resp. rúbaniny, vodorovné do 1 000 m, tr. horniny 1-4 |  | M3 | 197.52
|  |  |  | ornica pre ohumusovanie: (138*1,2+330*1,2+163*1,2+192*1,2)*0,20=197,5200 [A] | 197.52
| 24 | 01060700 |  | Premiestnenie - nakladanie, prekladanie, vykladanie |  | M3 | 197.52
|  |  | 0106070007 | Premiestnenie výkopku resp. rúbaniny - nakladanie, prekladanie, vykladanie, tr. horniny 1-4 |  | M3 | 197.52
|  |  |  | ornica pre ohumusovanie: (138*1,2+330*1,2+163*1,2+192*1,2)*0,20=197,5200 [A] | 197.52
45.22.11 |  |  |  | STAVEBNÉ PRÁCE NA MOSTOCH
| 25 | 11010101 |  | Základy, pásy z betónu prostého |  | M3 | 7.893
|  |  | 1101010106 | Základy, pásy z betónu prostého, tr. C 25/30 (B 30) |  | M3 | 7.893
|  |  |  | podkladný blok pod rímsu na krídle: 1,09*0,5*0,8+0,99*0,5*0,8+1,09*0,5*0,8+0,45*0,5*4,5*4=5,3180 [A] | 5.318
|  |  |  | oporný múr: 0,15*0,35*(7,60+27,70+13,75)=2,5751 [B] | 2.5751
|  |  |  | Spolu: A+B=7,8931 [C] | 7.8931
| 26 | 11010111 |  | Základy, pásy, debnenie tradičné |  | M2 | 40.16
|  |  | 1101011101 | Základy, pásy, debnenie tradičné drevené |  | M2 | 40.16
|  |  |  | pod rímsou: (1,09+0,80)*2*0,50*2+(0,99+0,80)*2*0,50+(4,50+0,45)*2*0,50*4=25,3700 [A] | 25.37
|  |  |  | oporný múr: 2*(48,95+0,35)*0,15=14,7900 [B] | 14.79
|  |  |  | Spolu: A+B=40,1600 [C] | 40.16
| 27 | 11010202 |  | Základy, pätky z betónu železového |  | M3 | 1451.2
|  |  | 1101020206 | Základy, pätky z betónu železového, tr. C 25/30 (B 30) |  | M3 | 1451.2
|  |  |  | opory: (111,9m2+111,7m2)*1,00=223,6000 [A] | 223.6
|  |  |  | piliere: 6*6,00*11,00*1,50+4*8,00*11,00*1,80=1 227,6000 [B] | 1227.6
|  |  |  | Spolu: A+B=1 451,2000 [C] | 1451.2
| 28 | 11010212 |  | Základy, pätky, debnenie z dielcov |  | M2 | 724.9
|  |  | 1101021201 | Základy, pätky, debnenie z dielcov drevených |  | M2 | 724.9
|  |  |  | opory: 73,70*1,00+71,60*1,00=145,3000 [A] | 145.3
|  |  |  | piliere: 6*2*(11,00+6,00)*1,50+4*2*(11,00+8,00)*1,80=579,6000 [B] | 579.6
|  |  |  | Spolu: A+B=724,9000 [C] | 724.9
| 29 | 11010221 |  | Základy, pätky, výstuž z betonárskej ocele |  | T | 230.909
|  |  | 1101022106 | Základy, pätky, výstuž z betonárskej ocele 10505 |  | T | 230.909
betonárská výstuž B500 B
piliere
|  |  |  | z prílohy č. 17: 45,269t=45,2690 [A] | 45.269
|  |  |  | z prílohy č. 19: 163,4t=163,4000 [B] | 163.4
opory
|  |  |  | z prílohy č. 13: 11,11t=11,1100 [C] | 11.11
|  |  |  | z prílohy č. 15: 11,13t=11,1300 [D] | 11.13
|  |  |  | Spolu: A+B+C+D=230,9090 [E] | 230.909
| 30 | 11010302 |  | Základy, dosky z betónu železového |  | M3 | 171.28
|  |  | 1101030206 | Základy, dosky z betónu železového, tr. C 25/30 (B 30) |  | M3 | 171.28
šablona pre vrtánie pilót
|  |  |  | pilier 2: 2*76,2m2*0,20=30,4800 [A] | 30.48
|  |  |  | pilier 3: 2*99,8m2*0,20=39,9200 [B] | 39.92
|  |  |  | pilier 4: 2*99,8m2*0,20=39,9200 [C] | 39.92
|  |  |  | pilier 5: 2*76,2m2*0,20=30,4800 [D] | 30.48
|  |  |  | pilier 6: 2*76,2m2*0,20=30,4800 [E] | 30.48
|  |  |  | Spolu: A+B+C+D+E=171,2800 [F] | 171.28
| 31 | 11010311 |  | Základy, dosky, debnenie tradičné |  | M2 | 76
|  |  | 1101031101 | Základy, dosky, debnenie tradičné drevené |  | M2 | 76
|  |  |  | (6,60*2+11,60*2)*0,20*6+(8,60*2+11,60*2)*0,20*4=76,0000 [A] | 76
| 32 | 11010321 |  | Základy, dosky, výstuž z betonárskej ocele |  | T | 5
|  |  | 1101032107 | Základy, dosky, výstuž z betonárskej ocele zo zváraných sietí |  | T | 5
|  |  |  | kari sieť 150/150/8: 5,0t=5,0000 [A] | 5
| 33 | 11050102 |  | Zvislé konštrukcie inžinierskych stavieb, piliere z betónu železového |  | M3 | 570.577
|  |  | 1105010207 | Zvislé konštrukcie inžinierskych stavieb, piliere z betónu železového, tr. C 30/37 (B 35) |  | M3 | 304.2
|  |  |  | piliere 2, 5, 6: 3,03m2*(8,425+8,2+7,425+7,2+8,925+8,7+8,8+8,575+7,8+7,575+9,3+9,075)+12*1,00*1,00*0,10=304,2000 [A] | 304.2
|  |  | 1105010208 | Zvislé konštrukcie inžinierskych stavieb, piliere z betónu železového, tr. C 35/45 (B 45) |  | M3 | 266.377
|  |  |  | piliere 3, 4: 9,34m2*(6,945*2+7,315*2)=266,3768 [A] | 266.3768
| 34 | 11050111 |  | Zvislé konštrukcie inžinierskych stavieb, piliere, debnenie tradičné |  | M2 | 1012.744
|  |  | 1105011101 | Zvislé konštrukcie inžinierskych stavieb, piliere, debnenie tradičné drevené |  | M2 | 1012.744
|  |  |  | piliere 2, 5, 6: 6,60*(8,425+8,20+7,425+7,20+8,925+8,70+8,80+8,575+7,80+7,575+9,30+9,075)+12*4,00*0,10=664,8000 [A] | 664.8
|  |  |  | piliere 3, 4: 12,20*(6,945*2+7,315*2)=347,9440 [B] | 347.944
|  |  |  | Spolu: A+B=1 012,7440 [C] | 1012.744
| 35 | 11050121 |  | Zvislé konštrukcie inžinierskych stavieb, piliere, výstuž z betonárskej ocele |  | T | 65.788
|  |  | 1105012106 | Zvislé konštrukcie inžinierskych stavieb, piliere, výstuž z betonárskej ocele 10505 |  | T | 65.788
betonárská výstuž B500 B
|  |  |  | z prílohy č. 21: 29,888t=29,8880 [A] | 29.888
|  |  |  | z prílohy č. 23: 35,9t=35,9000 [B] | 35.9
|  |  |  | Spolu: A+B=65,7880 [C] | 65.788
| 36 | 11050202 |  | Zvislé konštrukcie inžinierskych stavieb, opory z betónu železového |  | M3 | 431.503
|  |  | 1105020207 | Zvislé konštrukcie inžinierskych stavieb, opory z betónu železového, tr. C 30/37 (B 35) |  | M3 | 431.503
|  |  |  | driek + záverná stienka: 2*(6,5m2*13,59+7,5m2*13,49)=379,0200 [A] | 379.02
|  |  |  | krídla: 17,0m2*0,80+1,7m2*0,99+14,9m2*0,80+14,6m2*0,80+17,0m2*0,80=52,4830 [B] | 52.483
|  |  |  | Spolu: A+B=431,5030 [C] | 431.503
| 37 | 11050212 |  | Zvislé konštrukcie inžinierskych stavieb, opory, debnenie z dielcov |  | M2 | 696.88
|  |  | 1105021201 | Zvislé konštrukcie inžinierskych stavieb, opory, debnenie z dielcov drevených |  | M2 | 696.88
|  |  |  | driek + záverná stienka: 2*122,5+2*122,4=489,8000 [A] | 489.8
|  |  |  | krídla: 20,9*2+25,1*2+2*2+5,8*0,8+5*0,8+2,6*0,8+20,7*2+25,2*2+5*0,8+5,7*0,8=207,0800 [B] | 207.08
|  |  |  | Spolu: A+B=696,8800 [C] | 696.88
| 38 | 11050221 |  | Zvislé konštrukcie inžinierskych stavieb, opory, výstuž z betonárskej ocele |  | T | 24.92
|  |  | 1105022106 | Zvislé konštrukcie inžinierskych stavieb, opory, výstuž z betonárskej ocele 10505 |  | T | 24.92
betonárská výstuž B500 B
|  |  |  | opora 1 z prílohy č. 13: 12,56t=12,5600 [A] | 12.56
|  |  |  | opora 7 z prílohy č. 15: 12,36t=12,3600 [B] | 12.36
|  |  |  | Spolu: A+B=24,9200 [C] | 24.92
| 39 | 11050602 |  | Zvislé konštrukcie inžinierskych stavieb, rímsy z betónu železového |  | M3 | 384.357
|  |  | 1105060208 | Zvislé konštrukcie inžinierskych stavieb, rímsy z betónu železového, tr. C 35/45 (B 45) |  | M3 | 384.357
vláknobeton s povrchovou úpravou striážou (metličkováním)
|  |  |  | 0,5m2*278,86+0,23m2*269,05+0,25m2*268,805+0,42m2*275,82=384,3572 [A] | 384.3572
| 40 | 11050611 |  | Zvislé konštrukcie inžinierskych stavieb, rímsy, debnenie tradičné |  | M2 | 1256.415
|  |  | 1105061101 | Zvislé konštrukcie inžinierskych stavieb, rímsy, debnenie tradičné drevené |  | M2 | 1256.415
|  |  |  | (278,86+269,05+268,805+275,82)*1,15=1 256,4153 [A] | 1256.4153
| 41 | 11050621 |  | Zvislé konštrukcie inžinierskych stavieb, rímsy, výstuž z betonárskej ocele |  | T | 53.836
|  |  | 1105062106 | Zvislé konštrukcie inžinierskych stavieb, rímsy, výstuž z betonárskej ocele 10505 |  | T | 53.836
|  |  |  | betonárská výstuž B500 B z prílohy č. 69: 53,836t=53,8360 [A] | 53.836
| 42 | 11080102 |  | Vodorovné nosné konštrukcie inžinierskych stavieb, prechodové dosky z betónu železového |  | M3 | 84
|  |  | 1108010206 | Vodorovné nosné konštrukcie inžinierskych stavieb, prechodové dosky z betónu železového, tr. C 25/30 (B 30) |  | M3 | 84
|  |  |  | 70,0m2*0,30*4=84,0000 [A] | 84
| 43 | 11080111 |  | Vodorovné nosné konštrukcie inžinierskych stavieb, prechodové dosky, debnenie tradičné |  | M2 | 28.452
|  |  | 1108011101 | Vodorovné nosné konštrukcie inžinierskych stavieb, prechodové dosky, debnenie tradičné drevené |  | M2 | 28.452
|  |  |  | (6,28*2+11,15)*0,3*4=28,4520 [A] | 28.452
| 44 | 11080121 |  | Vodorovné nosné konštrukcie inžinierskych stavieb, prechodové dosky, výstuž z betonárskej ocele |  | T | 7.922
|  |  | 1108012106 | Vodorovné nosné konštrukcie inžinierskych stavieb, prechodové dosky, výstuž z betonárskej ocele 10505 |  | T | 7.922
|  |  |  | betonárská výstuž B500 B z prílohy č. 24, 25: 3,9611+3,961tt=7,9221 [A] | 7.9221
| 45 | 11080303 |  | Vodorovné nosné konštrukcie inžinierskych stavieb, mostné nosníky, trámy z betónu predpätého |  | M3 | 5793.914
|  |  | 1108030309 | Vodorovné nosné konštrukcie inžinierskych stavieb, mostné nosníky, trámy z betónu predpätého, tr. C 40/50 (B 50) |  | M3 | 5793.914
|  |  |  | LM: 9,44*265,8+8*6,7*1,125+27,7*2,2*2+19,9*1,5*2+8,9*4*3=2 857,8320 [A] | 2857.832
|  |  |  | PM: 9,44*266,89+8*6,7*1,125+27,7*2,2*2+19,7*1,5*2+8,9*4*3=2 867,5216 [B] | 2867.5216
|  |  |  | naliatky: 0,95*1,45*24+0,55*1,45*8+1,4*1,3*16=68,5600 [C] | 68.56
|  |  |  | Spolu: A+B+C=5 793,9136 [D] | 5793.9136
| 46 | 11080311 |  | Vodorovné nosné konštrukcie inžinierskych stavieb, mostné nosníky, trámy, debnenie tradičné |  | M2 | 11569.545
|  |  | 1108031101 | Vodorovné nosné konštrukcie inžinierskych stavieb, mostné nosníky, trámy, debnenie tradičné drevené |  | M2 | 11569.545
|  |  |  | LM: 20,5*(265,8-1,5*2-2,2*2)+16*6,7+29,4*4+27,7*4=5 632,8000 [A] | 5632.8
|  |  |  | PM: 20,5*(266,89-1,5*2-2,2*2)+16*6,7+29,1*4+27,7*4=5 653,9450 [B] | 5653.945
|  |  |  | naliatky: (3,85+1+1)*24+(1,3+0,5+1)*8+(5,1+1,4+1)*16=282,8000 [C] | 282.8
|  |  |  | Spolu: A+B+C=11 569,5450 [D] | 11569.545
| 47 | 11080321 |  | Vodorovné nosné konštrukcie inžinierskych stavieb, mostné nosníky, trámy, výstuž z betonárskej ocele |  | T | 1224.56
|  |  | 1108032106 | Vodorovné nosné konštrukcie inžinierskych stavieb, mostné nosníky, trámy, výstuž z betonárskej ocele 10505 |  | T | 1224.56
betonárská výstuž B500 B z prílohy
LM
|  |  |  | č. 43: 82,41t=82,4100 [A] | 82.41
|  |  |  | č. 44: 91,3t=91,3000 [B] | 91.3
|  |  |  | č. 45: 105,5t=105,5000 [C] | 105.5
|  |  |  | č. 46: 115,6t=115,6000 [D] | 115.6
|  |  |  | č. 47: 115,9t=115,9000 [E] | 115.9
|  |  |  | č. 48: 58,2t =58,2000 [F] | 58.2
PM
|  |  |  | č. 49: 82,1t=82,1000 [G] | 82.1
|  |  |  | č. 50: 91,1t=91,1000 [H] | 91.1
|  |  |  | č. 51: 105,0t=105,0000 [I] | 105
|  |  |  | č. 52: 115,2t=115,2000 [J] | 115.2
|  |  |  | č. 53: 115,5t=115,5000 [K] | 115.5
|  |  |  | č. 54: 58,1t=58,1000 [L] | 58.1
|  |  |  | naliatky: 3,89t*3+3,73t+4,88t+5,09t=25,3700 [M] | 25.37
|  |  |  | priečniky: 32,3+(7,75+7,74)*2=63,2800 [N] | 63.28
|  |  |  | Spolu: A+B+C+D+E+F+G+H+I+J+K+L+M+N=1 224,5600 [O] | 1224.56
| 48 | 11080322 |  | Vodorovné nosné konštrukcie inžinierskych stavieb, mostné nosníky, trámy, výstuž z predpínacej ocele |  | T | 247.823
|  |  | 1108032202 | Vodorovné nosné konštrukcie inžinierskych stavieb, mostné nosníky, trámy, výstuž z predpínacej ocele, lán |  | T | 247.823
z prílohy
LM
|  |  |  | č. 55: 7,252t=7,2520 [A] | 7.252
|  |  |  | č. 56: 14,62t=14,6200 [B] | 14.62
|  |  |  | č. 57: 9,221t=9,2210 [C] | 9.221
|  |  |  | č. 58: 27,485t=27,4850 [D] | 27.485
|  |  |  | č. 59: 28,783t=28,7830 [E] | 28.783
|  |  |  | č. 60: 36,374t =36,3740 [F] | 36.374
PM
|  |  |  | č. 61: 7,27t=7,2700 [G] | 7.27
|  |  |  | č. 62: 14,674t=14,6740 [H] | 14.674
|  |  |  | č. 63: 9,239t=9,2390 [I] | 9.239
|  |  |  | č. 64: 27,545t=27,5450 [J] | 27.545
|  |  |  | č. 65: 28,877t=28,8770 [K] | 28.877
|  |  |  | č. 66: 36,483t=36,4830 [L] | 36.483
|  |  |  | Spolu: A+B+C+D+E+F+G+H+I+J+K+L=247,8230 [M] | 247.823
| 49 | 11200101 |  | Podkladné konštrukcie, podkladné vrstvy, z betónu prostého |  | M3 | 195.945
|  |  | 1120010103 | Podkladné konštrukcie, podkladné vrstvy z betónu prostého, tr. C 12/15 (B 15) |  | M3 | 195.945
podkladný betón
|  |  |  | opora 1: (61,4m2+61,1m2)*0,15=18,3750 [A] | 18.375
|  |  |  | pilier 2: 71,2m2*2*0,15=21,3600 [B] | 21.36
|  |  |  | pilier 3: 2*88,0m2*0,15=26,4000 [C] | 26.4
|  |  |  | pilier 4: 2*88,0m2*0,15=26,4000 [D] | 26.4
|  |  |  | pilier 5: 71,2m2*2*0,15=21,3600 [E] | 21.36
|  |  |  | pilier 6: 71,2m2*2*0,15=21,3600 [F] | 21.36
|  |  |  | opora 7: 122,6m2*0,15=18,3900 [G] | 18.39
|  |  |  | prechodové dosky: 70,5m2*0,15*4=42,3000 [H] | 42.3
|  |  |  | Spolu: A+B+C+D+E+F+G+H=195,9450 [I] | 195.945
| 50 | 11200111 |  | Podkladné konštrukcie, podkladné vrstvy, debnenie tradičné |  | M2 | 92.64
|  |  | 1120011101 | Podkladné konštrukcie, podkladné vrstvy, debnenie tradičné drevené |  | M2 | 92.64
podkladný betón
|  |  |  | opora 1: (40,50+40,30)*0,15=12,1200 [A] | 12.12
|  |  |  | pilier 2: 2*35,20*0,15=10,5600 [B] | 10.56
|  |  |  | pilier 3: 2*39,20*0,15=11,7600 [C] | 11.76
|  |  |  | pilier 4: 2*39,20*0,15=11,7600 [D] | 11.76
|  |  |  | pilier 5: 2*35,20*0,15=10,5600 [E] | 10.56
|  |  |  | pilier 6: 2*35,20*0,15=10,5600 [F] | 10.56
|  |  |  | opora 7: 72,80*0,15=10,9200 [G] | 10.92
|  |  |  | prechodové dosky: 24,00*0,15*4=14,4000 [H] | 14.4
|  |  |  | Spolu: A+B+C+D+E+F+G+H=92,6400 [I] | 92.64
| 51 | 21080408 |  | Vodorovné nosné konštrukcie, kĺby a ložiská hrncové |  | KS | 20
|  |  | 2108040803 | Vodorovné nosné konštrukcie, kĺby a ložiská hrncové, zvislé zaťaženie do 5 MN |  | KS | 4
z prílohy č. 26, únosnosť 4,8MN
|  |  |  | opora 7: 4ks=4,0000 [A] | 4
|  |  | 2108040804 | Vodorovné nosné konštrukcie, kĺby a ložiská hrncové, zvislé zaťaženie nad 5 MN |  | KS | 16
z prílohy č. 26
únosnosť 5,6MN
|  |  |  | opora 1: 4ks=4,0000 [A] | 4
únosnosť 9,9MN
|  |  |  | pilier 6: 4ks=4,0000 [B] | 4
únosnosť 11,6MN
|  |  |  | pilier 2: 4ks=4,0000 [C] | 4
|  |  |  | pilier 5: 4ks=4,0000 [D] | 4
|  |  |  | Spolu: A+B+C+D=16,0000 [E] | 16
| 52 | 21080409 |  | Vodorovné nosné konštrukcie, kĺby a ložiská, kĺb zo železobetónu |  | M | 61
|  |  | 2108040901 | Vodorovné nosné konštrukcie, kĺby a ložiská, kĺb zo železobetónu, zvislé zaťaženie do 1 MN |  | M | 45
|  |  |  | prechodové dosky: 4*11,25=45,0000 [A] | 45
|  |  | 2108040904 | Vodorovné nosné konštrukcie, kĺby a ložiská, kĺb zo železobetónu, zvislé zaťaženie nad 5 MN |  | M | 16
|  |  |  | zaťaženie 30MN, pilier 3, 4: 4*4,00=16,0000 [A] | 16
| 53 | 21200116 |  | Podkladné a vedľajšie konštrukcie, výplň za oporami a protimrazové kliny zo štrkopiesku |  | M3 | 186
|  |  |  | ochranný zásyp opor: (13,30+13,20)*2*2,0m2=106,0000 [A] | 106
|  |  |  | oporný múr - vertikálna drenážná vrstva: 160,0m2*0,50=80,0000 [B] | 80
|  |  |  | Spolu: A+B=186,0000 [C] | 186
| 54 | 21200241 |  | Podkladné a vedľajšie konštrukcie pod mostnými ložiskami, plastbetón |  | M2 | 55.971
|  |  |  | 1,00*1,00*20+(140+138)*0,42*0,24+138*0,36*0,16=55,9712 [A] | 55.9712
| 55 | 21250106 |  | Doplňujúce konštrukcie, zvodidlá oceľové |  | M | 560
|  |  | 2125010601 | Doplňujúce konštrukcie, zvodidlá oceľové jednoduché |  | M | 560
- vrátane nádstavcov smerových stĺpikov a odraziek
- vrátane povrchovej úpravy, kotevné platne osadiť do vrstvy plastmalty a utesniť tmelom
|  |  |  | vonkajšie rímsy, mostné zvodidlo ÚZ H2 z príl. 71: 560,0m=560,0000 [A] | 560
| 56 | 21250206 |  | Doplňujúce konštrukcie, zábradlia oceľové |  | M | 275.71
- vrátane povrchovej úpravy, kotevné platne osadiť do vrstvy plastmalty a utesniť tmelom
|  |  |  | vonkajšie rímsy, ÚZ H2 z príl. 72: 275,71m=275,7100 [A] | 275.71
| 57 | 21250320 |  | Doplňujúce konštrukcie, odvodnenie mostov, odvodňovače |  | KS | 74
|  |  |  | odvodňovač 500 x 300mm vrátane povrchovej úpravy, vrátane 24ks odvod.trubičiekz príl. č. 74: 74ks=74,0000 [A] | 74
| 58 | 21250321 |  | Doplňujúce konštrukcie, odvodnenie mostov, odvodňovacie potrubie |  | M | 583
pozdĺžné zberné potrubie vrátane tvaroviek, kompenzátorov a závesov z príl. 74
|  |  |  | DN 200: 307,0m=307,0000 [A] | 307
|  |  |  | DN 300: 272,0m=272,0000 [B] | 272
odvodnenie MZ
|  |  |  | zvislý zvod DN 100: 4*1,00=4,0000 [C] | 4
|  |  |  | Spolu: A+B+C=583,0000 [C] | 583
| 59 | 21250422 |  | Doplňujúce konštrukcie, dilatačné zariadenia, výplň dilatačných škár |  | M2 | 49
|  |  | 2125042204 | Doplňujúce konštrukcie, dilatačné zariadenia, výplň dilatačných škár z polystyrénu |  | M2 | 49
|  |  |  | 6,50*2,00+4,00*9,00=49,0000 [A] | 49
| 60 | 21250531 |  | Doplňujúce konštrukcie, mostné zábrany a ochrany, krycie zábrany |  | M2 | 3.29
| 61 | 21250424 |  | Doplňujúce konštrukcie, dilatačné zariadenia, tesnenie dilatačných škár |  | M | 3489.2
|  |  | 2125042401 | Doplňujúce konštrukcie, dilatačné zariadenia, tesnenie dilatačných škár asfaltovou zálievkou |  | M | 1301.4
|  |  |  | 268+5,5*2+266+267+5+265+5,5*2+11,25*8+74*(0,5*2+0,3*2)=1 301,4000 [A] | 1301.4
|  |  | 2125042403 | Doplňujúce konštrukcie, dilatačné zariadenia, tesnenie dilatačných škár polyuretánovým tmelom |  | M | 793.6
|  |  |  | (40+39)*2+8,5*2+2,75*44+2*88+2,65*44+20,5*2*5=793,6000 [A] | 793.6
|  |  | 2125042404 | Doplňujúce konštrukcie, dilatačné zariadenia, tesnenie dilatačných škár asfaltovým pásikom |  | M | 256.2
vrátane vytvorenia fabionu zo sanačnej hmoty dĺ. 115,2m
|  |  |  | NAIP š. 500 mm: 32,5*2*2+5,5*2=141,0000 [A] | 141
|  |  |  | NAIP š. 330 mm: 10*6,6+4*12,3=115,2000 [B] | 115.2
|  |  |  | Spolu: A+B=256,2000 [C] | 256.2
|  |  | 2125042405 | Doplňujúce konštrukcie, dilatačné zariadenia, tesnenie dilatačných škár gumovým pásikom |  | M | 1138
|  |  |  | predtesnenie: 268+5,5*2+266+267+5+265+5,5*2+11,25*4=1 138,0000 [A] | 1138
| 62 | 21250833 |  | Doplňujúce konštrukcie, zaťažovacie skúšky statické |  | KS | 12
| 63 | 21250906 |  | Doplňujúce konštrukcie, drobné zariadenia oceľové |  | KS | 584
|  |  |  | kotevné prvky pre rímsu vrátane vývrtu s povrchovou úpravou v zmysle PD z príl. č. 68: 584ks=584,0000 [A] | 584
| 64 | 21251006 |  | Doplňujúce konštrukcie, podperné konštrukcie mostov oceľové |  | M3 | 53557.5
|  |  | 2125100602 | Doplňujúce konštrukcie, podperné konštrukcie mostov oceľové ťažké |  | M3 | 53557.5
|  |  |  | podperná skruž: 2775,0m2*7,50+3534,0m2*7,50=47 317,5000 [A] | 47317.5
|  |  |  | závesná skruž: 832,0m2*7,50=6 240,0000 [B] | 6240
|  |  |  | Spolu: A+B=53 557,5000 [C] | 53557.5
45.22.38 |  |  |  | KOMPLETOVANIE A MONTÁŽ PREFABRIKOVANÝCH KONŠTRUKCIÍ
| 65 | 15020301 |  | Múry obkladové, z dielcov betónových |  | M3 | 22.4
vertikálné pohľadové betónové panely 1,5 x 1,5 x 0,14m
|  |  |  | oporný múr: 160,0m2*0,14=22,4000 [A] | 22.4
| 66 | 15020401 |  | Múry, rímsy z dielcov betónových |  | M3 | 6.93
|  |  |  | oporný múr - ukončovacia rímsa: 49,50*0,14m2=6,9300 [A] | 6.93
| 67 | 15090102 |  | Schodiskové konštrukcie plošné, z dielcov železobetónových |  | M3 | 11.22
|  |  |  | opora 1: (9+10+15)*0,75*1,20*0,20+3*1,25*1,20*0,20=7,0200 [A] | 7.02
|  |  |  | opora 7: (15+10+9)*0,75*0,75*0,20+2*1,25*0,75*0,20=4,2000 [B] | 4.2
|  |  |  | Spolu: A+B=11,2200 [C] | 11.22
45.23.13 |  |  |  | PRÁCE NA STAVBE MIESTNYCH POTRUBNÝCH VEDENÍ VODY A KANALIZÁCIE
| 68 | 27070401 |  | Chráničky, rúry plastové, nedelené |  | M | 39.2
|  |  | 2707040101 | Chráničky, rúry plastové, nedelené do D 219 mm |  | M | 17.6
|  |  |  | prestup pre IRS PVC DN150: 9,2m=9,2000 [A] | 9.2
|  |  |  | prestup pre odvodnenie PVC DN300: 4,2m=4,2000 [B] | 4.2
|  |  |  | prestup pre odvodnenie PVC DN400: 4,2m=4,2000 [C] | 4.2
|  |  |  | Spolu: A+B+C=17,6000 [D] | 17.6
|  |  | 2707040105 | Chráničky, rúry plastové, nedelené nad D 1220 mm do D 1620 mm |  | M | 21.6
|  |  |  | PVC DN 1400 pre vrtánie pilót pod oporou 1: 6*3,60=21,6000 [A] | 21.6
45.23.32 |  |  |  | PRÁCE NA VRCHNEJ STAVBE DIAĽNÍC, CIEST, ULÍC, CHODNÍKOV A NEKRYTÝCH PARKOVÍSK
| 69 | 22030330 |  | Podkladné a krycie vrstvy z asfaltových zmesí, bitúmenové postreky, nátery,posypy spojovací postrek |  | M2 | 11985.525
|  |  | 2203033004 | Podkladné a krycie vrstvy z asfaltových zmesí, bitúmenové postreky, nátery,posypy spojovací postrek z modifikovanej emulzie |  | M2 | 11985.525
|  |  |  | (11,25*266,89+11,25*265,80)*2=11 985,5250 [A] | 11985.525
| 70 | 22030334 |  | Podkladné a krycie vrstvy z asfaltových zmesí, bitúmenové postreky, nátery,posypy posyp podkladu alebo krytu |  | M2 | 5992.763
|  |  | 2203033402 | Podkladné a krycie vrstvy z asfaltových zmesí, bitúmenové postreky, nátery,posypy posyp podkladu alebo krytu predobalenou drvou |  | M2 | 5992.763
|  |  |  | fr. 4/8na liatý asfalt: 11,25*266,89+11,25*265,80=5 992,7625 [A] | 5992.7625
| 71 | 22030641 |  | Podkladné a krycie vrstvy z asfaltových zmesí, bitúmenové vrstvy, asfaltový koberec mastixový |  | M3 | 239.711
|  |  | 2203064101 | Podkladné a krycie vrstvy z asfaltových zmesí, bitúmenové vrstvy, asfaltový koberec mastixový triedy I |  | M3 | 239.711
|  |  |  | modifikovaný SMA 11 PMB: (11,25*266,89+11,25*265,80)*0,04=239,7105 [A] | 239.7105
| 72 | 22030643 |  | Podkladné a krycie vrstvy z asfaltových zmesí, bitúmenové vrstvy, asfaltový koberec drenážny |  | M2 | 89.172
|  |  | 2203064302 | Podkladné a krycie vrstvy z asfaltových zmesí, bitúmenové vrstvy, asfaltový koberec drenážny z plastbetónu |  | M2 | 89.172
|  |  |  | drenážný kanálik: (266,795+266,885)*0,15=80,0520 [A] | 80.052
|  |  |  | okolo odvodnovacov: 0,4*0,2*74=5,9200 [B] | 5.92
|  |  |  | okolo trubiciek: 0,4*0,4*20=3,2000 [C] | 3.2
|  |  |  | Spolu: A+B+C=89,1720 [D] | 89.172
| 73 | 22030744 |  | Podkladné a krycie vrstvy z asfaltových zmesí, liaty asfalt, cestný |  | M3 | 269.674
|  |  | 2203074404 | Podkladné a krycie vrstvy z asfaltových zmesí, liaty asfalt cestný jemnozrnný modifikovaný |  | M3 | 269.674
|  |  |  | MA 16 PMB: (11,25*266,89+11,25*265,80)*0,045=269,6743 [A] | 269.6743
| 74 | 22250184 |  | Doplňujúce konštrukcie, zábradlie plastové |  | M | 87
|  |  | 2225018401 | Doplňujúce konštrukcie, zábradlie plastové, na mostoch a múroch |  | M | 87
- v. 1,1m kompozitné vrátane povrchovej úpravy, kotevné platne osadiť do vrstvy plastmalty a utesniť tmelom, vrátane betónovej pätky
|  |  |  | pri schodisku: 5,40+21,50+11,50=38,4000 [A] | 38.4
|  |  |  | v korune oporného múra: 48,6m=48,6000 [B] | 48.6
|  |  |  | Spolu: A+B=87,0000 [C] | 87
| 75 | 22250356 |  | Doplňujúce konštrukcie, zvodidlá prefabrikované |  | M | 267
|  |  | 2225035601 | Doplňujúce konštrukcie, zvodidlá prefabrikované spriahnuté |  | M | 267
obojstranné betónové zvodidlo s úrovňou zachytenia H3
|  |  |  | z príl. č. 71: 267,0m=267,0000 [A] | 267
| 76 | 22250570 |  | Doplňujúce konštrukcie, značky staničenia a geodetické body, meračské značky |  | KS | 108
|  |  |  | klincové značky: 68ks=68,0000 [A] | 68
|  |  |  | čapove znacky: 24ks=24,0000 [B] | 24
|  |  |  | kruhovy terc: 16ks=16,0000 [C] | 16
|  |  |  | Spolu: A+B+C=108,0000 [D] | 108
| 77 | 22250671 |  | Doplňujúce konštrukcie, zvislé dopravné značky, normálny rozmer alebo zväčšený rozmer |  | KS | 4
|  |  |  | evidenčné cislo mosta: 2ks=2,0000 [A] | 2
|  |  |  | identifikačné číslo mosta: 2ks=2,0000 [B] | 2
|  |  |  | Spolu: A+B=4,0000 [C] | 4
| 78 | 22250674 |  | Doplňujúce konštrukcie, zvislé dopravné značky, stĺpiky |  | KS | 2
|  |  | 2225067401 | Doplňujúce konštrukcie, zvislé dopravné značky, stĺpiky oceľové |  | KS | 2
|  |  |  | 2ks=2,0000 [A] | 2
| 79 | 22250980 |  | Doplňujúce konštrukcie, obrubníky chodníkové |  | M | 116.9
|  |  | 2225098001 | Doplňujúce konštrukcie, obrubníky cestné betónové |  | M | 116.9
|  |  |  | opora 1: 2,5+2+11+1,5*2+2,1+1,5+1,5+2,5+7,5+13*2=59,6000 [A] | 59.6
|  |  |  | opora 7: 2,6+2,5*2+8*2+4,5+1,5*2+2,1+4,5*2+2,5+2,1+10,5=57,3000 [B] | 57.3
|  |  |  | Spolu: A+B=116,9000 [C] | 116.9
| 80 | 22251161 |  | Doplňujúce konštrukcie, otvorené žľaby z betónových tvárnic |  | M | 52
|  |  | 2225116102 | Doplňujúce konštrukcie, otvorené žľaby z betónových tvárnic š. nad 500 mm |  | M | 52
|  |  |  | odvodňovacie žľabovky za oporným múrom z vystuženej zeminy | 52
45.24.70 |  |  |  | PRÁCE NA HRUBEJ STAVBE ÚPRAV TOKOV, HRÁDZÍ, ZAVLAŽOVACÍCH KANÁLOV A AKVADUKTOV
| 81 | 11200101 |  | Podkladné konštrukcie, podkladné vrstvy, z betónu prostého |  | M3 | 39.463
|  |  | 1120010106 | Podkladné konštrukcie, podkladné vrstvy z betónu prostého, tr. C 25/30 (B 30) |  | M3 | 39.463
|  |  |  | pod dlažbu z lom. kameňa: 362,0m2*0,10=36,2000 [A] | 36.2
|  |  |  | pod schodiska: 13,00*1,50*0,10+(4,50+8,00)*1,05*0,10=3,2625 [B] | 3.2625
|  |  |  | Spolu: A+B=39,4625 [C] | 39.4625
| 82 | 11200201 |  | Podkladné konštrukcie, tesniace vrstvy, prahy, z betónu prostého |  | M3 | 16.6
|  |  | 1120020106 | Podkladné konštrukcie, tesniace vrstvy, prahy z betónu prostého, tr. C 25/30 (B 30) |  | M3 | 16.6
|  |  |  | ukočujúcie prahy: 29,50*0,80*0,50+0,50*0,80*1,50*8=16,6000 [A] | 16.6
| 83 | 31200109 |  | Podkladné konštrukcie pod dlažbu, geotextília |  | M2 | 1374.54
|  |  | 3120010902 | Podkladné konštrukcie pod dlažbu, geotextília vo svahu |  | M2 | 1374.54
|  |  |  | úprava rieky Hornád, 500g/m2: 1374,54m2=1 374,5400 [A] | 1374.54
| 84 | 31200303 |  | Podkladné konštrukcie, zaisťovací prah, pätka z lomového kameňa |  | M3 | 268.7
|  |  | 3120030301 | Podkladné konštrukcie, zaisťovací prah, pätka z lomového kameňa na sucho |  | M3 | 268.7
úprava rieky Hornád
|  |  |  | dosypanie jest. prahu kameňom 200 až 500kg: 180,0m2*0,30=54,0000 [A] | 54
|  |  |  | prahy: 214,7m3=214,7000 [B] | 214.7
|  |  |  | Spolu: A+B=268,7000 [C] | 268.7
| 85 | 31210103 |  | Spevnené plochy, zahádzky z lomového kameňa |  | M3 | 691
|  |  | 3121010302 | Spevnené plochy, zahádzky z lomového kameňa nad 200 kg |  | M3 | 691
úprava rieky Hornád
vrátane presypanie vrchnej části kamenného opevnenia (nie svahy) kamenivom fr. 63/125, v predpokládanej kiubatúre cca 173m3
|  |  |  | opevnenie svahov + pätka v dne hr. 0,5m: 691,0m3=691,0000 [A] | 691
| 86 | 31210303 |  | Spevnené plochy, dlažby z lomového kameňa |  | M2 | 362
|  |  | 3121030302 | Spevnené plochy, dlažby z lomového kameňa na cementovú maltu |  | M2 | 362
|  |  |  | hr. 150mm: 13+2,5+4+115*1,2+5,5+2,5+4,5+160*1,2=362,0000 [A] | 362
45.26.14 |  |  |  | IZOLAČNÉ PRÁCE PROTI VODE
| 87 | 61010101 |  | Izolácie proti vode a zemnej vlhkosti, bežných konštrukcií náterivami a tmelmi |  | M2 | 2239.885
|  |  | 6101010101 | Izolácie proti vode a zemnej vlhkosti, bežných konštrukcií náterivami a tmelmi na ploche vodorovnej |  | M2 | 994.84
1x penetračný + 2x asfaltový
|  |  |  | opora 1: 10,1*2=20,2000 [A] | 20.2
|  |  |  | piliere: (66-2*3,03)*6+(88-9,3)*4=674,4400 [B] | 674.44
|  |  |  | opora 7: 10,1*2=20,2000 [C] | 20.2
|  |  |  | prechodové dosky: 70,0m2*4=280,0000 [D] | 280
|  |  |  | Spolu: A+B+C+D=994,8400 [E] | 994.84
|  |  | 6101010102 | Izolácie proti vode a zemnej vlhkosti, bežných konštrukcií náterivami a tmelmi na ploche zvislej |  | M2 | 1245.045
1x penetračný + 2x asfaltový
|  |  |  | opora 1: 17,6*2+1,5*27,1+6*2+5*25,5+9,4*2=234,1500 [A] | 234.15
|  |  |  | piliere: 6,5*1,5*12+12,2*1,5*4+34*1,5*6+38*1,8*4=769,8000 [B] | 769.8
|  |  |  | opora 7: 17,6*2+1,5*27,1+6*2+5*25,5+9,4*2=234,1500 [C] | 234.15
|  |  |  | prechodové dosky: (6+11,15+6)*0,3=6,9450 [D] | 6.945
|  |  |  | Spolu: A+B+C+D=1 245,0450 [E] | 1245.045
| 88 | 61010502 |  | Izolácie proti vode a zemnej vlhkosti, mostoviek pásmi |  | M2 | 8470.148
|  |  | 6101050201 | Izolácie proti vode a zemnej vlhkosti, mostoviek pásmi na ploche vodorovnej |  | M2 | 8470.148
|  |  |  | mostovka: 13,20*266,89+13,30*265,80=7 058,0880 [A] | 7058.088
|  |  |  | ochrana pod rímsou: 266,89*(1,50+1,05)+265,80*(0,95+1,50)=1 331,7795 [B] | 1331.7795
|  |  |  | prechodové dosky: (0,80+1,00)*11,15*4=80,2800 [C] | 80.28
|  |  |  | Spolu: A+B+C=8 470,1475 [D] | 8470.1475
45.26.22 |  |  |  | ZÁKLADOVÉ PRÁCE A VŔTANIE VODNÝCH STUDNÍ
| 89 | ´02010101 |  | Zlepšovanie základovej pôdy, výplň odvodňovacích rebier alebo trativodov kamenivom, štrkopieskom |  | M3 | 6.28
|  |  | ´0201010101 | Zlepšovanie základovej pôdy, výplň odvodňovacích rebier alebo trativodov kamenivom, štrkopieskom triedeným |  | M3 | 6.28
|  |  |  | Výplň vsakovacích jám | 6.28
| 90 | 02010201 |  | Zlepšovanie základovej pôdy, lôžko pre trativody a vankúše pod základy, z kameniva |  | M3 | 90
|  |  | 0201020101 | Zlepšovanie základovej pôdy, lôžko pre trativody a vankúše pod základy, z kameniva, štrkopiesku triedeného |  | M3 | 90
|  |  |  | štrkopieskový podsyp pod telesom vystuženého násypu: 50,00*1,8m2=90,0000 [A] | 90
| 91 | 02010553 |  | Zlepšovanie základovej pôdy, drenážne vrstvy z geosyntetického materiálu |  | M2 | 923.925
|  |  | 0201055301 | Zlepšovanie základovej pôdy, drenážne vrstvy z geosyntetického materiálu - geotextílií |  | M2 | 163.925
filtračno separačná geotextília
|  |  |  | rub oporného múra: 160,0m2=160,0000 [A] | 160
|  |  |  | separačná geotextília: 3.14*1.0*1.0/4+3.14*1.0*1.0 = 3.925 | 3.925
|  |  | 0201055302 | Zlepšovanie základovej pôdy, drenážne vrstvy z geosyntetického materiálu - geosietí |  | M2 | 760
oporný múr - horizontálna geosyntetická výstuž typ A dĺ. 4m
|  |  |  | (12,00+18,00+27,00+38,00+46,00+49,00)*4,00=760,0000 [A] | 760
| 92 | 02020672 |  | Vrty pre pilóty, tr.horniny II |  | M | 2735.68
|  |  | 0202067207 | Vrty pre pilóty, tr.horniny II, D nad 1050 do 1250 mm |  | M | 2735.68
vrty priemeru 1180mm vtátane hluch. vrtania
|  |  |  | opory : 18*17,00*2=612,0000 [A] | 612
|  |  |  | piliere: 22*17,7+36*21,2+36*21,2+22*17,4+22*15,5=2 639,6000 [B] | 2639.6
|  |  |  | založenie závesnej skruže: 4*2*21=168,0000 [C] | 168
|  |  |  | Spolu: A+B+C=3 419,6000 [D] | 3419.6
|  |  |  | trieda II cca 80%: 3419,6m*0,8=2 735,6800 [E] | 2735.68
| 93 | 02020673 |  | Vrty pre pilóty, tr.horniny III |  | M | 683.92
|  |  | 0202067307 | Vrty pre pilóty, tr.horniny III, D nad 1050 do 1250 mm |  | M | 683.92
vrty priemeru 1180mm vtátane hluch. vrtania
|  |  |  | opory : 18*17,00*2=612,0000 [A] | 612
|  |  |  | piliere: 22*17,7+36*21,2+36*21,2+22*17,4+22*15,5=2 639,6000 [B] | 2639.6
|  |  |  | založenie závesnej skruže: 4*2*21=168,0000 [C] | 168
|  |  |  | Spolu: A+B+C=3 419,6000 [D] | 3419.6
|  |  |  | trieda III cca 20%: 3419,6m*0,2=683,9200 [E] | 683.92
| 94 | 02040222 |  | Pilóty betónované na mieste s vytiahnutím pažnice, beton železový |  | M3 | 3493.659
|  |  | 0204022202 | Pilóty betónované na mieste s vytiahnutím pažnice, beton železový C 25/30 |  | M3 | 3493.659
vrty priemeru 1180mm vtátane hluch. vrtania
|  |  |  | opory : (18*17,50*2)*1,131m2=712,5300 [A] | 712.53
|  |  |  | piliere: (22*15,5+36*18,5+36*18,5+22*15,5+22*13,5)*1,131m2=2 613,7410 [B] | 2613.741
|  |  |  | založenie závesnej skruže: 4*2*18,5*1,131m2=167,3880 [C] | 167.388
|  |  |  | Spolu: A+B+C=3 493,6590 [D] | 3493.659
"položka vrátane vš. skúšok pilôt - viď popis"
- zaťažovacia - nesyst. skúška: zriadenie 5ks nesystémových skúšobných pilôt vrátane technológie zaťažovacej skúšky , prípadne pomocných pilôt (pomoc. konštrukcií)
- vrátane skúšky pilôt:
PIT skúška pilôt: 174ks
CHA skúška pilôt: 14ks
| 95 | 02040223 |  | Pilóty betónované na mieste s vytiahnutím pažnice, betonárska výstuž |  | T | 115.6
|  |  | 0204022304 | Pilóty betónované na mieste s vytiahnutím pažnice, betonárska výstuž 10 505 |  | T | 115.6
|  |  |  | betonárská výstuž B500 B z prílohy č. 10: 110,1t=110,1000 [A] | 110.1
|  |  |  | založenie závesnej skruže: 5,5t=5,5000 [B] | 5.5
|  |  |  | Spolu: A+B=115,6000 [C] | 115.6
| 96 | 02050132 |  | Steny štetovnicové baranené, z kovových dielcov |  | M2 | 4872.75
|  |  | 0205013201 | Steny štetovnicové baranené, z kovových dielcov, hĺ. do 10 m |  | M2 | 4872.75
|  |  |  | piliere: (71,00+75,00+74,00+70,00+69,00)*8,00=2 872,0000 [A] | 2872
|  |  |  | oporný múr: 56,00*4,00=224,0000 [B] | 224
|  |  |  | ohrádzka v Hornáde: 50,50*8,50+55,00*8,50=896,7500 [C] | 896.75
|  |  |  | úprava rieky Hornád: (100,00+120,00)*4,00=880,0000 [D] | 880
|  |  |  | Spolu: A+B+C+D=4 872,7500 [E] | 4872.75
| 97 | 02050432 |  | Steny - odstránenie štetovníc z kovových dielcov |  | M2 | 4872.75
|  |  | 0205043201 | Steny - odstránenie štetovníc z kovových dielcov vytiahnutím |  | M2 | 4872.75
|  |  |  | pilier podľa pol.č.02050132: 4872,75m2=4 872,7500 [A] | 4872.75
45.44.20 |  |  |  | NANÁŠANIE OCHRANNÝCH VRSTIEV - MALIARSKE A NATIERAČSKÉ PRÁCE
| 98 | 84010807 |  | Náter omietok a betónových povrchov, farba epoxidová |  | M2 | 7058.088
|  |  | 8401080703 | Náter omietok a betónových povrchov, farba epoxidová, mostoviek |  | M2 | 7058.088
|  |  |  | zapečatenie mostovky: 13,20*266,89+13,30*265,80=7 058,0880 [A] | 7058.088