## 312-00
ČASŤ STAVBY : |  |  |  | 312-00 Oplotenie rýchlostnej cesty
KS: |  |  |  | 2111
POLOŽKA |  |  |  | VÝKAZ VÝMER |  | M.J. | MNOŽ.
Č. | KÓD KP | KÓD SP | KÓD SPP
| 45.11.20 |  |  | VÝKOPOVÉ ZEMNÉ PRÁCE A PRESUN ZEMÍN
1 |  | 01030102 |  | Hĺbené vykopávky jám nezapažených |  | m3 | 2004.8
|  |  | 0103010207 | Hĺbené vykopávky jám nezapažených, tr. horniny 1-4 |  | m3 | 2004.8
|  |  |  | vykop na zaklady pre stlpiky a vzpery | 2004.8
2004.8
2 |  | 01030201 |  | Hĺbené vykopávky rýh š. do 600 mm |  | m3 | 1706.388
|  |  | 0103020107 | Hĺbené vykopávky rýh š. do 600 mm, tr. horniny 1-4 |  | m3 | 1706.388
|  |  |  | pre zapustenie pletiva pod úroveň terénu , dĺžka * 0,3*0,2 | 1706.388
1706.388
3 |  | 01040100 |  | Konštrukcie z hornín - skládky |  | m3 | 3711.188
|  |  | 0104010007 | Konštrukcie z hornín - skládky tr.horniny 1-4 |  | m3 | 3711.188
|  |  |  | zemina z výkopu na medziskládku | 1706.388
|  |  |  | zemina z výkopu na trvalú skládku - nevhodná zemina pre sp. Použitie do stavby | 2004.8
3711.188
4 |  | 01060202 |  | Premiestnenie vodorovné do 1 000 m |  | m3 | 3412.776
|  |  | 0106020201 | Premiestnenie výkopku resp. rúbaniny, vodorovné do 1 000 m, tr. horniny 1-4 |  | m3 | 3412.776
|  |  |  | zemina z výkopu - na medziskládku a späť | 3412.776
5 |  | 01060204 |  | Premiestnenie vodorovné nad 3 000 m |  | M3 | 2004.8
|  |  | 0106020401 | Premiestnenie výkopku resp. rúbaniny, vodorovné nad 3 000 m, tr. horniny 1-4 |  | M3 | 2004.8
|  |  |  | prebytočná zemina z objektu - (odvoz na trvalú skládku): | 2004.8
6 |  | 01060700 |  | Premiestnenie - nakladanie, prekladanie, vykladanie |  | m3 | 1706.388
|  |  | 0106070007 | Premiestnenie výkopku resp. rúbaniny - nakladanie, prekladanie, vykladanie, tr. horniny 1-4 |  | m3 | 1706.388
|  |  |  | zemina z výkopu - naloženie z medyiskládky pre sp. Zásyp | 1706.388
| 45.11.23 |  |  | VYPLŇOVANIE A REKULTIVAČNÉ PRÁCE
7 |  | 01040402 |  | Konštrukcie z hornín - zásypy so zhutnením |  | m3 | 1706.39
|  |  | 0104040207 | Konštrukcie z hornín - zásypy so zhutnením, tr. horniny 1-4 |  | m3 | 1706.39
|  |  |  | zásyp ryhy pre zapustenie pletiva výšky 200mm | 1706.39
| 45.26.23 |  |  | BETONÁRSKE PRÁCE
8 |  | 11010201 |  | Základy, pätky z betónu prostého |  | m3 | 2004.8
|  |  | 1101020105 | Základy, pätky z betónu prostého, tr. C 20/25 (B 25) |  | m3 | 2004.8
|  |  |  | pätky pre stĺpiky | 1227.776
|  |  |  | pätky pre vzpery | 777.024
2004.8
| 45.26.25 |  |  | MUROVANIE A MURÁRSKE PRÁCE
9 |  | 12200416 |  | Podkladné konštr.pre inž. stavby, bloky z prefabrikovaných dielcov |  | ks | 51
|  |  |  | Podhrabové dosky ca 83,6 cm: 836/200/50 mm, pod každou bránkou | 49
|  |  |  | Podhrabové dosky ca 190 cm: 1900/200/20 mm, 2 x pod branou dvojkridlovou | 2
51
| 45.34.20 |  |  | MONTÁŽ OPLOTENIA
10 |  | 11030432 |  | Stĺpy, piliere, vzpery a rámové stojky (pozemné stavby) plotové oceľové |  | ks | 13639
|  |  | 1103043201 | Stĺpy, piliere, vzpery a rámové stojky (pozemné stavby) plotové oceľové, zabetónovanie pätky |  | ks | 13639
|  |  |  | stĺpik: dĺ. 2,5m 9592ks | 9592
|  |  |  | vzpery: dĺ. 2,5m 4047ks | 4047
13639
11 |  | 67110108 |  | Oplotenie z drôteného pletiva pozinkovaného |  | m2 | 56899.6
|  |  | 6711010802 | Oplotenie z drôteného pletiva pozinkovaného, na stĺpiky oceľové |  | m2 | 56899.6
"vrátane oceľ. Tyčí na oceľové prvky s pletivom v miestach kde plot prekonáva priekopu"
L profil (3cm x7cm) 5,5m*20=110m
Pásnica 5 cm 2m*20=40m
|  |  |  | pozinkované pletivo:28439,8*2= | 56879.6
|  |  |  | pletivo na oceľové prvky s pletivom v miestach kde plot prekonáva priekopu: 20m2= | 20
56899.6
12 |  | 67110500 |  | Oplotenie, vráta a vrátka oplotenia |  | m2 | 95.4
|  |  | 6711050002 | Oplotenie, vráta a vrátka oplotenia na stĺpiky oceľové |  | m2 | 95.4
"vrátene stĺpov s pántami"
|  |  |  | jednokrídlová bránka š.1,0m - 49ks:1,0*1,8*49= | 88.2
|  |  |  | dvojkrídlová brána š.4,0m - 1ks: 4,0*1,8*1= | 7.2
95.4
| 45.44.20 |  |  | NANÁŠANIE OCHRANNÝCH VRSTIEV - MALIARSKE A NATIERAČSKÉ PRÁCE
13 |  | 84010207 |  | Náter kovových doplnkových konštr., farba epoxidová |  | m2 | 96.84
|  |  | 8401020701 | Náter kovových doplnkových konštr., farba epoxidová, základný |  | m2 | 96.84
|  |  |  | náter bráničiek š.1,0m | 88.2
|  |  |  | náter brán š.4,8 | 8.64
|  |  |  | spolu: | 96.84
14 |  | 84010210 |  | Náter kovových doplnkových konštr., farba polyuretanová |  | m2 | 96.84
|  |  | 8401021002 | Náter kovových doplnkových konštr., farba polyuretanová, jednonásobný |  | m2 | 96.84
|  |  |  | náter bráničiek š.1,0m | 88.2
|  |  |  | náter brán š.4,8 | 8.64
|  |  |  | spolu: | 96.84