## Sheet1
ASPE 9 |  | Firma:
Stavba: |  |  | 15BA11008_1 | R2_Saca-Kosicke_Olsany_DRS_DP_VSETKY SO SPOLU
Časť stavby: |  |  | SO 520-00 | Úprava vodovodu DN 80 v km 13.36 R2
Klasifikácia stavby:
Klasifikácia | Číslo položky |  |  | Výkaz konštrukcií a pracovných činností |  | M.j. | Množstvo
produkcie | p.č. | položka | podpoložka | výkaz | výmera
45.11.11 |  |  |  | DEMOLAČNÉ PRÁCE
| 1 | 05020343 |  | Vybúranie, odstránenie konštrukcií - inštalačného vedenia a príslušenstva vodovodného |  | M | 211
| 2 | 05080200 |  | Doprava vybúraných hmôt vodorovná |  | T | 15.403
|  |  | 0508020003 | Doprava vybúraných hmôt vodorovná, nad 1 km |  | T | 15.403
|  |  |  | podľa pol.č. 0502034301: 211,0m*0,073t/m=15,4030 [A] | 15.403
45.11.20 |  |  |  | VÝKOPOVÉ ZEMNÉ PRÁCE A PRESUN ZEMÍN
| 3 | 01010301 |  | Pripravné práce, čerpanie vody gravitačnými studňami |  | HOD | 120
|  |  | 0101030101 | Pripravné práce, čerpanie vody gravitačnými studňami do 500 l/min |  | HOD | 120
|  |  |  | v prípade výskytu podzemnej vody: 5*24=120,0000 [A] | 120
| 4 | 01030202 |  | Hĺbené vykopávky rýh š nad 600 mm |  | M3 | 896.028
|  |  | 0103020207 | Hĺbené vykopávky rýh š nad 600 mm do 2000 mm, tr. horniny 1-4 |  | M3 | 896.028
|  |  |  | v mieste pôvodnej trasy: 211,00*1,40*1,00=295,4000 [A] | 295.4
|  |  |  | v mieste novej trasy: 429,02*1,40*1,00=600,6280 [B] | 600.628
|  |  |  | Spolu: A+B=896,0280 [C] | 896.028
| 5 | 01040100 |  | Konštrukcie z hornín - skládky |  | M3 | 896.028
|  |  | 0104010007 | Konštrukcie z hornín - skládky tr.horniny 1-4 |  | M3 | 896.028
uloženie na depóniu
|  |  |  | zemina z výkopu: 896,028m3=896,0280 [A] | 896.028
|  |  |  | Spolu: A=896,0280 [B] | 896.028
| 6 | 01040402 |  | Konštrukcie z hornín - zásypy so zhutnením |  | M3 | 662.971
|  |  | 0104040203 | Konštrukcie z hornín - zásypy so zhutnením, tr.horniny 4 |  | M3 | 35.475
zásyp štrkodrvou fr. do 63mm - v mieste novej trasy v križovaní s komunikáciou - Zhutnenie 98% PS a vyššie
|  |  |  | 47,30*1,00*0,75=35,4750 [A] | 35.475
|  |  | 0104040207 | Konštrukcie z hornín - zásypy so zhutnením, tr. horniny 1-4 |  | M3 | 627.496
zemina z výkopu
|  |  |  | v mieste pôvodnej trasy: 1,00*211,00*1,40=295,4000 [A] | 295.4
|  |  |  | v mieste novej trasy mimo križovania s komunikáciou: 1,00*381,72*0,87=332,0964 [B] | 332.0964
|  |  |  | Spolu: A+B=627,4964 [C] | 627.4964
| 7 | 01040502 |  | Konštrukcie z hornín - obsypy so zhutnením |  | M3 | 170.204
|  |  | 0104050202 | Konštrukcie z hornín - obsypy so zhutnením, tr.horniny 3 |  | M3 | 170.204
štrkopiesok
obsyp potrubia
|  |  |  | v mieste novej trasy mimo križovania s komunikáciou: 1,0*381,72*0,38=145,0536 [A] | 145.0536
|  |  |  | v mieste novej trasy s križovaním s komunikáciou: 1,0*47,3*0,50=23,6500 [B] | 23.65
|  |  |  | orientačný smerový stĺpik: 0,15*10=1,5000 [C] | 1.5
|  |  |  | Spolu: A+B+C=170,2036 [D] | 170.2036
| 8 | 01060202 |  | Premiestnenie , vodorovné do 1 000 m |  | M3 | 1523.524
|  |  | 0106020201 | Premiestnenie výkopku resp. rúbaniny, vodorovné do 1 000 m, tr. horniny 1-4 |  | M3 | 1523.524
|  |  |  | zemina z výkopu na depóniu: 896,028m3=896,0280 [A] | 896.028
|  |  |  | zemina pre zásyp z depónie: 627,496m3=627,4960 [B] | 627.496
|  |  |  | Spolu: A+B=1 523,5240 [C] | 1523.524
| 9 | 01060700 |  | Premiestnenie - nakladanie, prekladanie, vykladanie |  | M3 | 627.496
|  |  | 0106070007 | Premiestnenie výkopku resp. rúbaniny - nakladanie, prekladanie, vykladanie, tr. horniny 1-4 |  | M3 | 627.496
|  |  |  | zemina pre zásyp na depónii: 627,496m3=627,4960 [A] | 627.496
| 10 | 01070101 |  | Paženie, resp.zaistenie výrubu v podzemí vykopávok príložné |  | M2 | 2048.064
|  |  | 0107010100 | Paženie, resp.zaistenie výrubu v podzemí vykopávok príložné, z dielcov bez ohľadu na materiál |  | M2 | 2048.064
vrátane odstranenia
|  |  |  | 211,00*1,60*2+429,02*1,60*2=2 048,0640 [A] | 2048.064
45.23.13 |  |  |  | PRÁCE NA STAVBE MIESTNYCH POTRUBNÝCH VEDENÍ VODY A KANALIZÁCIE
| 11 | 11200101 |  | Podkladné konštrukcie, podkladné vrstvy, z betónu prostého |  | M3 | 0.162
|  |  | 1120010102 | Podkladné konštrukcie, podkladné vrstvy z betónu prostého, tr. B 10 |  | M3 | 0.162
|  |  |  | betónový blok pod hydrant: 0,30*0,30*0,30*2*3=0,1620 [A] | 0.162
| 12 | 11250901 |  | Doplňujúce konštrukcie, obetónovanie potrubia, z betónu prostého |  | m3 | 10
|  |  | 1125090102 | Doplňujúce konštrukcie, obetónovanie potrubia, z betónu prostého tr. C 8/10 (B 10) |  | m3 | 10
"obetónovanie spojov"
|  |  |  | 10,000m3=10,000 [A] | 10
| 13 | 11250911 |  | Doplňujúce konštrukcie, obetónovanie potrubia, debnenie tradičné |  | m2 | 22.6
|  |  | 1125091101 | Doplňujúce konštrukcie, obetónovanie potrubia, debnenie tradičné, drevené |  | m2 | 22.6
"obetónovanie spojov - debnenie , montáž +demontáž"
|  |  |  | 22,600m2=22,600 [A] | 22.6
| 14 | 27020531 |  | Vodovody, rúry liatinové, tlakové hrdlové |  | M | 429.02
|  |  | 2702053101 | Vodovody, rúry liatinové, tlakové hrdlové DN 80 mm |  | M | 429.02
hrdlová rúra vr. zámkových spojov, PN 10, DN80
vrátane vyhľadávacího vodiča a výstražnej fólie
|  |  |  | 429,02m=429,0200 [A] | 429.02
| 15 | 27020533 |  | Vodovody, rúry liatinové, tvarovky |  | M | 31
|  |  | 2702053301 | Vodovody, rúry liatinové, tvarovky DN 80 mm |  | KS | 31
|  |  |  | Koleno MK z tvárnej liatiny hrdlové, s jedným hrdlom DN 80/45°: 2ks=2,0000 [A] | 2
|  |  |  | Koleno MK z tvárnej liatiny hrdlové, s jedným hrdlom DN 80/22,5°: 11ks=11,0000 [B] | 11
|  |  |  | Koleno MK z tvárnej liatiny hrdlové, s jedným hrdlom DN 80/11,25°: 5ks=5,0000 [C] | 5
|  |  |  | Tvarovka MMA z tvárnej liatiny hrdlová DN 200/80 s prírubovou odbočkou a spojom , PN 10: 3ks=3,0000 [D] | 3
|  |  |  | Koleno liatinové prírubové s pätkou DN 80: 5ks=5,0000 [E] | 5
|  |  |  | Tvarovka FF z tvárnej liatiny, prírubová DN 80, dĺ. 200 mm, PN 10: 1ks=1,0000 [F] | 1
|  |  |  | Tvarovka FF z tvárnej liatiny, prírubová DN 80, dĺ. 1200 mm, PN 10: 2ks=2,0000 [G] | 2
|  |  |  | Spojka ISO liatinová, U-kus, PN 10, s epoxidovou ochrannou vrstvou, na vodu: 2ks=2,0000 [H] | 2
|  |  |  | Spolu: A+B+C+D+E+F+G+H=31,0000 [I] | 31
| 16 | 27021174 |  | Vodovody, ostatné konštrukcie, armatúry |  | KS | 9
|  |  | 2702117401 | Vodovody, ostatné konštrukcie, armatúry - posúvače |  | KS | 3
|  |  |  | DN80:3ks=3,0000 [A] | 3
|  |  | 2702117406 | Vodovody, ostatné konštrukcie, armatúry - hydranty |  | KS | 3
|  |  |  | Podzemný hydrant monoblok MB1 DN 80, krytie potrubia 1,5 m, PN 10: 3ks=3,0000 [A] | 3
|  |  | 2702117410 | Vodovody, ostatné konštrukcie, armatúry - zemné súpravy |  | KS | 3
|  |  |  | teleskopická zemná súprava uzáverová DN80: 3ks=3,0000 [A] | 3
| 17 | 27021176 |  | Vodovody, ostatné konštrukcie, doplnky |  | KS | 19
|  |  | 2702117603 | Vodovody, ostatné konštrukcie, doplnky - krycie hrnce posúvačov |  | KS | 6
|  |  |  | poklop hydrantový: 3ks=3,0000 [A] | 3
|  |  |  | poklop uzáverový: 3ks=3,0000 [B] | 3
|  |  |  | Spolu: A+B=6,0000 [C] | 6
|  |  | 2702117605 | Vodovody, ostatné konštrukcie, doplnky, orientačné stĺpiky |  | KS | 13
vrátane beton. podstavca, povrchovej úpravy a orientačných tabuliek
|  |  |  | 13ks=13,0000 [A] | 13
| 18 | 27021285 |  | Vodovody, ostatné montážne práce - tlakové skúšky tesnosti potrubia |  | M | 858.04
|  |  | 2702128501 | Vodovody, ostatné montážne práce - tlakové skúšky tesnosti potrubia vodou |  | M | 429.02
|  |  |  | tlaková skúška: 429,02m=429,0200 [A] | 429.02
|  |  | 2702128503 | Vodovody, ostatné montážne práce - tlakové skúšky tesnosti potrubia, čistenie |  | M | 429.02
|  |  |  | preplach a dezinfekcia vodovodného potrubia: 429,02m=429,0200 [A] | 429.02
| 19 | 27031169 |  | Kanalizácie, ostatné konštrukcie, vstupný komín |  | KS | 13
|  |  | 2703116901 | Kanalizácie, ostatné konštrukcie, vstupný komín z betónových dielcov |  | KS | 13
|  |  |  | betónová skruž DN 1000, h=1000 mm, hr. steny 90 mm: 13ks=13,0000 [A] | 13
| 20 | 27070101 |  | Chráničky, rúry oceľové, nedelené |  | M | 47.3
|  |  | 2707010101 | Chráničky, rúry oceľové, nedelené do D 219 mm |  | M | 47.3
|  |  |  | Rúra oceľová bezšvová hladká kruhová DN200: 47,3m=47,3000 [A] | 47.3
vrátane nasunutia tj.
2ks tesniace manžety DN200/DN80
32ks objímok - kĺzna dištančná "RACI" B 19, HDPE, typ B, výška 19 mm
| 21 | 27201391 |  | Podkladné konštrukcie pod potrubie, šachty, stoky atď., štrkopieskom |  | M3 | 64.353
|  |  |  | v mieste nového trasovania: 1,00*429,02*0,15=64,3530 [A] | 64.353
45.26.22 |  |  |  | ZÁKLADOVÉ PRÁCE A VŔTANIE VODNÝCH STUDNÍ
| 22 | 02010201 |  | Zlepšovanie základovej pôdy, lôžko pre trativody a vankúše pod základy, z kameniva |  | M3 | 32.176
|  |  | 0201020101 | Zlepšovanie základovej pôdy, lôžko pre trativody a vankúše pod základy, z kameniva, štrkopiesku triedeného |  | M3 | 32.176
|  |  |  | v prípade výskytu podzmenej vody - pri drenáži: 1,00*429,02*0,075=32,1765 [A] | 32.1765
| 23 | 02010309 |  | Zlepšovanie základovej pôdy, trativody kompletné z potrubia plastického |  | M | 429.02
|  |  | 0201030904 | Zlepšovanie základovej pôdy, trativody kompletné z potrubia plastického D 100 mm |  | M | 429.02
|  |  |  | v prípade výskytu podzmenej vody: 429,02m=429,0200 [A] | 429.02