## SO 320-16 ARCH+ST
ČASŤ STAVBY : |  |  |  | SO 320-16 Sklad inertného materiálu
KS: |  |  |  | 1241
POLOŽKA |  |  |  | VÝKAZ VÝMER |  | M.J. | Množ.
Č. | KÓD CPV | KÓD SP | KÓD SPP
| 45.00.00 |  |  | Všeobecné položky v procese obstarávania stavieb
1 |  | 00010403 |  | Zmluvné požiadavky poplatky za skládky zeminy |  | m3 | 41.215
|  |  |  | "z pol.č.4" 41,215 | 41.215
| 45.11.20 |  |  | Výkopové zemné práce a presun zemín
2 |  | 01030102 |  | Hĺbené vykopávky jám nezapažených |  | m3 | 31.774
|  |  | 0103010207 | Hĺbené vykopávky jám nezapažených, tr. horniny 1-4 |  | m3 | 31.774
|  |  |  | "pätky"1,25*1,25*(1,35-0,6)*2+1,5*2,5*(1,35-0,6)*4+1,5*1,0*(1,35-0,6)*2+1,6*2,9*(1,35-0,6)*2+1,3*2,3*(1,35-0,6)*4 | 31.774
3 |  | 01030201 |  | Hĺbené vykopávky rýh š. do 600 mm |  | m3 | 9.441
|  |  | 0103020107 | Hĺbené vykopávky rýh š. do 600 mm, tr. horniny 1-4 |  | m3 | 9.441
|  |  |  | "pásy"0,35*(1,1-0,6)*(3,95+4,55+5,35+4,725+3,075+3,2+3,075+4,725+4,7+4,55+3,95+2,7+2,7+2,7) | 9.441
4 |  | 01040100 |  | Konštrukcie z hornín - skládky |  | m3 | 41.215
|  |  | 0104010007 | Konštrukcie z hornín - skládky tr.horniny 1-4 |  | m3 | 41.215
|  |  |  | "uloženie na skládku"31,77+9,44 | 41.215
5 |  | 01040202 |  | Konštrukcie z hornín - násypy so zhutnením |  | m3 | 72.878
|  |  | 0104020204 | Konštrukcie z hornín - násypy so zhutnením zo zemín nepriepustných |  | m3 | 72.878
"násypy z nakupovaného materiálu štrkodrva - pod zákl. dosku"
|  |  |  | 23,7*12,3*0,25 | 72.878
6 |  | 01060203 |  | Premiestnenie vodorovné do 3 000 m |  | m3 | 41.215
|  |  | 0106020301 | Premiestnenie výkopku resp. rúbaniny vodorovné do 3 000 m, tr. horniny 1-4 |  | m3 | 41.215
|  |  |  | "odvoz výkopku na skládku"pol.č.4 | 41.215
7 |  | 01060204 |  | Premiestnenie vodorovné nad 3 000 m |  | m3 | 82.43
|  |  | 0106020401 | Premiestnenie výkopku resp. rúbaniny, vodorovné nad 3 000 m, tr. horniny 1-4 |  | m3 | 82.43
|  |  |  | "odvoz výkopku na skládku do 5 km"pol.č.4*2 | 82.43
| 45.21.33 |  |  | Budovy súvisiace s dopravou
8 |  | 11010101 |  | Základy, pásy z betónu prostého |  | m3 | 0.944
|  |  | 1101010103 | Základy, pásy z betónu prostého, tr. C 12/15 (B 15) |  | m3 | 0.944
|  |  |  | "podkladný betón - pásy"0,35*0,05*(3,95+4,55+5,35+4,725+3,075+3,2+3,075+4,725+4,7+4,55+3,95+2,7+2,7+2,7) | 0.944
9 |  | 11010102 |  | Základy, pásy z betónu železového |  | m3 | 16.349
|  |  | 1101010207 | Základy, pásy z betónu železového, tr. C 30/37 (B 35) |  | m3 | 16.349
|  |  |  | "pásy"0,35*(1,05-0,25)*(3,95+4,55+5,35+4,725+3,075+3,2+3,075+4,725+4,7+4,55+3,95+2,7+2,7+2,7) | 15.106
|  |  |  | 0,35*0,25*(0,85+0,6)*2 | 0.254
|  |  |  | 0,35*0,25*1,2*2+0,35*0,25*1,1*2 | 0.403
|  |  |  | 0,35*0,25*0,9*4+0,35*0,25*0,6*2 | 0.42
|  |  |  | 0,35*0,25*(0,475+0,475)*2 | 0.166
|  |  |  | Medzisúčet | 16.349
10 |  | 11010112 |  | Základy, pásy, debnenie z dielcov |  | m2 | 44.865
|  |  | 1101011202 | Základy, pásy, debnenie z dielcov oceľových |  | m2 | 44.865
|  |  |  | "pásy"2*(0,6-0,25)*(3,95+4,55+5,35+4,725+3,075+3,2+3,075+4,725+4,7+4,55+3,95+2,7+2,7+2,7) | 37.765
|  |  |  | 2*0,25*(0,85+0,6)*2 | 1.45
|  |  |  | 2*0,25*1,2*2+2*0,25*1,1*2 | 2.3
|  |  |  | 2*0,25*0,9*4+2*0,25*0,6*2 | 2.4
|  |  |  | 2*0,25*(0,475+0,475)*2 | 0.95
|  |  |  | Medzisúčet | 44.865
11 |  | 11010121 |  | Základy, pásy, výstuž z betonárskej ocele |  | t | 1.722
|  |  | 1101012106 | Základy, pásy, výstuž z betonárskej ocele 10505 |  | t | 1.722
|  |  |  | "výkr.č.208"1722,83/1000 | 1.722
12 |  | 11010201 |  | Základy, pätky z betónu prostého |  | m3 | 1.962
|  |  | 1101020103 | Základy, pätky z betónu prostého, tr. C 12/15 (B 15) |  | m3 | 1.962
|  |  |  | "podkladný betón - pätky"1,5*2,5*4*0,05+1,6*2,9*2*0,05+1,3*2,3*4*0,05+1,0*1,5*2*0,05 | 1.962
13 |  | 11010202 |  | Základy, pätky z betónu železového |  | m3 | 31.392
|  |  | 1101020207 | Základy, pätky z betónu železového, tr. C 30/37 (B 35) |  | m3 | 31.392
|  |  |  | "pätky"1,5*2,5*4*0,8+1,6*2,9*2*0,8+1,3*2,3*4*0,8+1,0*1,5*2*0,8 | 31.392
14 |  | 11010212 |  | Základy, pätky, debnenie z dielcov |  | m2 | 8.88
|  |  | 1101021201 | Základy, pätky, debnenie z dielcov drevených |  | m2 | 8.88
|  |  |  | "pätky"2*(1,5+2,5)*4*0,1+2*(1,6+2,9)*2*0,1+2*(1,3+2,3)*4*0,1+2*(1,0+1,5)*2*0,1 | 8.88
15 |  | 11010301 |  | Základy, dosky z betónu prostého |  | m3 | 14.576
|  |  | 1101030103 | Základy, dosky z betónu prostého, tr. C 12/15 (B 15) |  | m3 | 14.576
|  |  |  | "podkladný betón"23,7*12,3*0,05 | 14.576
16 |  | 11030102 |  | Stĺpy, piliere, vzpery a rámové stojky (pozemné stavby) hranaté z betónu železového |  | m3 | 18.746
|  |  | 1103010107 | Stľpy, piliere, vzpery a rámové stojky (pozemné stavby) hranaté z betónu prostého, tr. C 30/37 (B 35) |  | m3 | 18.746
|  |  |  | "S01 1ks"0,4*0,6*(4,55+3,3) | 1.884
|  |  |  | "S02 1ks"0,4*0,6*(4,55+3,3) | 1.884
|  |  |  | "S03 2ks"0,4*0,4*4,55*2 | 1.456
|  |  |  | "S04 1ks"0,4*0,4*4,55 | 0.728
|  |  |  | "S05 1ks"0,4*0,6*(4,7+4,275) | 2.154
|  |  |  | "S06 1ks"0,4*0,6*(4,7+3,325) | 1.926
|  |  |  | "S07 2ks"0,4*0,4*(4,7+0,5)*2 | 1.664
|  |  |  | "S08 1ks"0,4*0,4*(4,7+0,5) | 0.832
|  |  |  | "S09 1ks"0,4*0,6*(4,7+3,15+1,87) | 2.333
|  |  |  | "S10 1ks"0,4*0,6*(4,7+3,15+0,67) | 2.045
|  |  |  | "S11 1ks"0,4*0,4*(4,7+1,65) | 1.016
|  |  |  | "S12 1ks"0,4*0,4*(4,7+0,45) | 0.824
|  |  |  | Medzisúčet | 18.746
17 |  | 11030112 |  | Stĺpy, piliere, vzpery a rámové stojky (pozemné stavby) hranaté, debnenie z dielcov |  | m2 | 167.08
|  |  | 1103011202 | Stĺpy, piliere, vzpery a rámové stojky (pozemné stavby) hranaté, debnenie z dielcov oceľových |  | m2 | 167.08
|  |  |  | "S01 1ks"2*(0,4+0,6)*(4,55+3,3) | 15.7
|  |  |  | "S02 1ks"2*(0,4+0,6)*(4,55+3,3) | 15.7
|  |  |  | "S03 2ks"4*0,4*4,55*2 | 14.56
|  |  |  | "S04 1ks"4*0,4*4,55 | 7.28
|  |  |  | "S05 1ks"2*(0,4+0,6)*(4,7+4,275) | 17.95
|  |  |  | "S06 1ks"2*(0,4+0,6)*(4,7+3,325) | 16.05
|  |  |  | "S07 2ks"4*0,4*(4,7+0,5)*2 | 16.64
|  |  |  | "S08 1ks"4*0,4*(4,7+0,5) | 8.32
|  |  |  | "S09 1ks"2*(0,4+0,6)*(4,7+3,15+1,87) | 19.44
|  |  |  | "S10 1ks"2*(0,4+0,6)*(4,7+3,15+0,67) | 17.04
|  |  |  | "S11 1ks"4*0,4*(4,7+1,65) | 10.16
|  |  |  | "S12 1ks"4*0,4*(4,7+0,45) | 8.24
|  |  |  | Medzisúčet | 167.08
18 |  | 11030121 |  | Stĺpy, piliere, vzpery a rámové stojky (pozemné stavby) hranaté, výstuž z betonárskej ocele |  | t | 2.759
|  |  | 1103012106 | Stĺpy, piliere, vzpery a rámové stojky (pozemné stavby) hranaté, výstuž z betonárskej ocele 10505 |  | t | 2.759
|  |  |  | "výkr.č.211"1533,79/1000 | 1.533
|  |  |  | "výkr.č.210"1226,07/1000 | 1.226
19 |  | 11070202 |  | Stropné a strešné konštrukcie budov (pozemných stavieb), vence z betónu železového |  | m3 | 14.472
|  |  | 1107020207 | Stropné a strešné konštrukcie budov (pozemných stavieb), vence z betónu železového, tr. C 30/37 (B 35) |  | m3 | 14.472
|  |  |  | "V101"0,4*0,3*24,4 | 2.928
|  |  |  | "V102"0,4*0,3*6,4 | 0.768
|  |  |  | "V103"0,4*0,3*12,4 | 1.488
|  |  |  | "V104 3ks"0,4*0,3*13,0*3 | 4.68
|  |  |  | "V105 2ks"0,4*0,3*8,8*2 | 2.112
|  |  |  | "V106 2ks"0,4*0,3*8,5*2 | 2.04
|  |  |  | "V107 2ks"0,4*0,3*1,9*2 | 0.456
|  |  |  | Medzisúčet | 14.472
20 |  | 11070211 |  | Stropné a strešné konštrukcie budov (pozemných stavieb) vence debnenie tradičné |  | m2 | 72.36
|  |  | 1107021101 | Stropné a strešné konštrukcie budov (pozemných stavieb) vence debnenie tradičné drevené |  | m2 | 72.36
|  |  |  | "V101"2*0,3*24,4 | 14.64
|  |  |  | "V102"2*0,3*6,4 | 3.84
|  |  |  | "V103"2*0,3*12,4 | 7.44
|  |  |  | "V104 3ks"2*0,3*13,0*3 | 23.4
|  |  |  | "V105 2ks"2*0,3*8,8*2 | 10.56
|  |  |  | "V106 2ks"2*0,3*8,5*2 | 10.2
|  |  |  | "V107 2ks"2*0,3*1,9*2 | 2.28
|  |  |  | Medzisúčet | 72.36
21 |  | 11070302 |  | Stropné a strešné konštrukcie budov (pozemných stavieb), nosníky z betónu železového |  | m3 | 6.324
|  |  | 1107030207 | Stropné a strešné konštrukcie budov (pozemných stavieb) nosníky z betónu železového, tr. C 30/37 (B 35) |  | m3 | 6.324
|  |  |  | "P101"0,4*1,075*6,4 | 2.752
|  |  |  | "P102"0,4*0,475*12,4 | 2.356
|  |  |  | "P103"0,4*0,475*6,4 | 1.216
|  |  |  | Medzisúčet | 6.324
22 |  | 11070311 |  | Stropné a strešné konštrukcie budov (pozemných stavieb), nosníky, debnenie tradičné |  | m2 | 41.7
|  |  | 1107031101 | Stropné a strešné konštrukcie budov (pozemných stavieb), nosníky, debnenie tradičné drevené |  | m2 | 41.7
|  |  |  | "P101"(0,4+2*1,075)*6,4 | 16.32
|  |  |  | "P102"(0,4+2*0,475)*12,4 | 16.74
|  |  |  | "P103"(0,4+2*0,475)*6,4 | 8.64
|  |  |  | Medzisúčet | 41.7
vr. podpornej konštrukcie
23 |  | 11070321 |  | Stropné a strešné konštrukcie budov (pozemných stavieb), nosníky, výstuž z betonárskej ocele |  | t | 4.82
|  |  | 1107032106 | Stropné a strešné konštrukcie budov (pozemných stavieb), nosníky, výstuž z betonárskej ocele 10505 |  | t
|  |  |  | "výkr.č.212"1544,53/1000 | 1.544
|  |  |  | "výstuž do DT 25 - 70kg/m3"46,80*70/1000 | 3.276
24 |  | 12020101 |  | Múry nosné, z tehál a tvaroviek pálených |  | m3 | 41.39
|  |  | 1202010103 | Múry nosné, z tehál a tvaroviek - z pálených tvaroviek |  | m3 | 41.39
"typ keramických tvaroviek podľa PD
|  |  |  | "hr.380 mm "0,38*0,5*(5,4+5,6*3)+0,38*0,5*24,4 | 8.86
|  |  |  | "hr.250 mm"0,5*24,4*0,25 | 3.05
|  |  |  | (0,94+8,2+5,2)*0,25*2 | 7.17
|  |  |  | 1,0*(5,4+5,6*3+5,6*3+5,4+3,8*3+3,8*3)*0,25-1,5*1,2*0,25*4-4,8*2,0*0,25-4,8*5,0*0,25-3,6*1,2*0,25*2 | 4.44
|  |  |  | 3,25*(5,4+3,8*3+5,4)*0,25 | 17.87
|  |  |  | Medzisúčet | 41.39
25 |  | 12020102 |  | Múry nosné, z tehál a tvárnic nepálených |  | m3 | 46.8
|  |  | 1202010204 | Múry nosné, z tehál a tvárnic nepálených, betónových |  | m3 | 46.8
"murivo DT 25
|  |  |  | 3,25*(5,4+5,6*3+3,8*6+5,4+5,6*3)*0,25-4,8*3,25*0,25*2 | 46.8
26 |  | 13030101 |  | Vnútorné povrchy stien, cementovanie cementovým mliekom |  | m2 | 419.295
|  |  | 1303010101 | Vnútorné povrchy stien, cementovanie cementovým mliekom zo šedého cementu |  | m2 | 419.295
|  |  |  | "prednástrek" 419,295 | 419.295
27 |  | 13030309 |  | Vnútorné povrchy stien, omietka hladká zo suchej omietkovej zmesi |  | m2 | 419.295
|  |  |  | "101"4,8*17,8+6,15*8,4+6,1*17,8+6,15*9,7+74,1+118,1-1,5*1,2*4-3,6*1,2*2-4,8*5,0-4,8*8,0 | 419.295
|  |  |  | Medzisúčet | 419.295
vr. všetkých rohových profilov
28 |  | 13090101 |  | Vonkajšie povrchy stien, cementovanie cementovým mliekom |  | m2 | 326.11
|  |  | 1309010101 | Vonkajšie povrchy stien, cementovanie cementovým mliekom zo šedého cementu |  | m2 | 326.11
|  |  |  | "prednástrek" 326,11 | 326.11
29 |  | 13090209 |  | Vonkajšie povrchy stien, omietka hrubá zatrená zo suchej omietkovej zmesi |  | m2 | 326.11
|  |  |  | "vonkajšia omietka"141,05+169,8-4,8*5-4,8*8-3,6*1,2*2 | 239.81
|  |  |  | "W2"86,3 | 86.3
|  |  |  | Medzisúčet | 326.11
"vr.všetkých rohových profilov"
30 |  | 13090910 |  | Vonkajšie povrchy stien, omietka šľachtená z tekutej omietkovej zmesi |  | m2 | 326.11
|  |  |  | "typ a štruktúra podľa PD" 326,11 | 326.11
"vr.všetkých fasádnych profilov"
31 |  | 13091209 |  | Vonkajšie povrchy stien, postrek, náter muriva zo suchej omietkovej zmesi |  | m2 | 326.11
|  |  |  | "penetračný náter" 326,11 | 326.11
32 |  | 14010101 |  | Mazanina krycia s povrchovou úpravou, z betónu prostého |  | m3 | 106.968
|  |  | 1401010104 | Mazanina krycia s povrchovou úpravou, z betónu prostého tr. C 15/20 (B 20) |  | m3 | 31.68
|  |  |  | "okapový chodník" 0,6*(14,2+24,4+14,2)*0,1 | 31.68
|  |  | 1401010106 | Mazanina krycia s povrchovou úpravou, z betónu prostého tr. C 25/30 (B 30) |  | m3 | 75.288
"hladená doska, vr. dilatácií a spádovania , tr.C 30/37
|  |  |  | 23,9*12,5*0,25+4,8*0,25*0,25*2 | 75.288
33 |  | 14010111 |  | Mazanina krycia s povrchovou úpravou, debnenie tradičné |  | m2 | 2.4
|  |  | 1401011101 | Mazanina krycia s povrchovou úpravou, debnenie tradičné drevené |  | m2 | 2.4
|  |  |  | 4,8*0,25*2 | 2.4
34 |  | 14010121 |  | Mazanina krycia s povrchovou úpravou, výstuž |  | t | 5.321
|  |  | 1401022106 | Mazanina krycia bez povrchovej úpravy, výstuž 10505 |  | t
|  |  |  | "výkr.č.209, vr. DS 160" 401,62/1000 | 0.401 |  | 0.401
|  |  | 1401012107 | Mazanina krycia s povrchovou úpravou, výstuž zo zváraných sietí |  | t | 4.92
|  |  |  | "výkr.č.209, vr. DS 160 "4922,08/1000 | 4.92
35 |  | 14030256 |  | Násyp pod základ. Konštrukciez kameniva drveného |  | m3 | 4.75
|  |  |  | "pod okapový chodník" 0,6*(14,2+24,4+14,2)*0,15 | 4.75
36 |  | 61010104 |  | Izolácie proti vode a zemnej vlhkosti, bežných konštrukcií termoplastmi |  | m2 | 390.06
|  |  | 6101010401 | Izolácie proti vode a zemnej vlhkosti, bežných konštrukcií termoplastmi na ploche vodorovnej |  | m2 | 348.92
|  |  |  | "materiál podľa PD + 10% presah" 24,4*13,0*1,1 | 348.92
|  |  | 6101010402 | Izolácie proti vode a zemnej vlhkosti, bežných konštrukcií termoplastmi na ploche zvislej |  | m2 | 41.14
|  |  |  | "materiál podľa PD + 10% presah" 0,5*(24,4+24,4+13,0+13,0)*1,1 | 41.14
37 |  | 61010105 |  | Izolácie proti vode a zemnej vlhkosti, bežných konštrukcií ochrannými a podkladnými textíliami |  | m2 | 1100.78
|  |  | 6101010501 | Izolácie proti vode a zemnej vlhkosti, bežných konštrukcií ochrannými a podkladnými textíliami na ploche vodorovnej |  | m2 | 1018.5
|  |  |  | "fólia - podkladná a ochranná geotextília +10 % presah" (24,4*13,0)*2*1,1 | 697.84
|  |  |  | "pod základovú dosku + 10% presah"23,7*12,3*1,1 | 320.66
|  |  | 6101010502 | Izolácie proti vode a zemnej vlhkosti, bežných konštrukcií ochrannými a podkladnými textíliami na ploche zvislej |  | m2 | 82.28
|  |  |  | "fólia - podkladná a ochranná geotextília" 2*0,5*(24,4*2+13,0*2)*1,1 | 82.28
vr. kotviacich profilov
38 |  | 61020202 |  | Hydroizolácia striech šikmých do 30 stup. pásmi |  | m2 | 390.207
|  |  | 6102020201 | Hydroizolácia striech šikmých do 30 stup. pásmi na sucho |  | m2 | 390.207
|  |  |  | "štrukturovaná rohož , skladba S1 + 15% presah"339,31*1,15 | 390.207
39 |  | 61030108 |  | Tepelná izolácia bežných stavebných konštrukcií doskami |  | m2 | 196.19
|  |  | 6103010805 | Tepelná izolácia bežných stavebných konštrukcií doskami - doplnkov |  | m2 | 196.19
|  |  |  | "difúzna fólia, skladba W1,W4 +15% presah" 170,6*1,15 | 196.19
40 |  | 62040201 |  | Montáž tesárskych konštrukcií a drevostavieb striech, konštrukcie krovov hranené a polohranené rezivo |  | m3 | 8.057
|  |  | 6204020101 | Montáž tesárskych konštrukcií a drevostavieb striech, konštrukcie krovov hranené a polohranené rezivo pravidelného pôdorysu |  | m3 | 8.057
|  |  |  | "väznice N1-N4,P1,P2,C1,C2 - kvh hranoly 80(100)x200(240,100) mm, vr. povrch.úpravy" | 8.057
41 |  | 62040304 |  | Montáž tesárskych konštrukcií a drevostavieb striech, debnenie a laťovanie, hrubé dosky |  | m2 | 339.31
|  |  | 6204030401 | Montáž tesárskych konštrukcií a drevostavieb striech, debnenie a laťovanie, hrubé dosky, striech rovných |  | m2 | 339.31
|  |  |  | "dosky OSB, hr.25 mm - S1"339,31 | 339.31
42 |  | 62050315 |  | Úpravy povrchov, obklad stien, dosky tvrdé |  | m2 | 170.6
|  |  |  | "skladba W1,W4 - obklad Cetris , hr.20 mm" 170,6 | 170.6
43 |  | 62100800 |  | Doplnkové konštrukcie, oceľových spojovacích prostriedkov, svorníkov a skrutiek |  | m3 | 16.54
|  |  | 6210080008 | Doplnkové konštrukcie, oceľových spojovacích prostriedkov, svorníkov a skrutiek - priestorové konštrukcie |  | m3 | 16.54
|  |  |  | "krov"8,06+339,31*0,025 | 16.54
44 |  | 64010105 |  | Krytiny striech z plechov, z tabúľ, plech titánzinkový |  | m2 | 339.31
|  |  | 6401010501 | Krytiny striech z plechov, z tabúľ, plech titánzinkový sklonu do 30° |  | m2 | 339.31
|  |  |  | ""výkr.č.105 - skladba S1"339,31 | 339.31
vr. všetkých doplnkov podľa PD
45 |  | 64020505 |  | Oplechovanie muriva, plech titánzinkový |  | m | 209.2
|  |  |  | "7/K štítová lišta r.š.195 mm"3*14,85 | 44.55
|  |  |  | "6/K okapová lišta r.š.375 mm"2*6,35+2*18,05 | 48.8
|  |  |  | "9/K hrebeňová lišta r.š. 230 mm"6,35+18,05 | 24.4
|  |  |  | "11/K oplechovanie nadpražia, ostení a parapetu r.š.350 mm"4*13 | 52.2
|  |  |  | "8/K oplechovanie styku steny a striech r.š.400 mm"14,85 | 14.85
|  |  |  | "10/K oplechovanie styku striech r.š.400 mm"24,4 | 24.4
|  |  |  | Medzisúčet | 209.2
46 |  | 64050105 |  | Odvodňovacie žľaby, pododkvapové, plech titánzinkový |  | m | 48.8
|  |  |  | "1/K r.š.530 mm"2*6,35+2*18,05 | 48.8
vr. doplnkov
47 |  | 64060205 |  | Odvodňovacie rúry, kruhové, plech titánzinkový |  | m | 38.55
|  |  |  | "2/K"8,2 | 8.2
|  |  |  | "3/K"2*4,6 | 9.2
|  |  |  | "4/K"9,45 | 9.45
|  |  |  | "5/K"2*5,85 | 11.7
|  |  |  | Medzisúčet | 38.55
48 |  | 67040114 |  | Výplne otvorov, okná zdvojené |  | m2 | 37.84
|  |  |  | "1/O ocelové okno s jednoduchým zaslením, vr. parapetu 3600x1200 mm"2*3,6*1,2 | 8.64
|  |  |  | "2/O ocelové okno s jednoduchým zaslením, vr. parapetu 1500x1200 mm"4*1,5*1,2 | 7.2
|  |  |  | "3/O ocelové okno s jednoduchým zaslením, vr. parapetu 5500x1000 mm"4*5,5*1,0 | 22
|  |  |  | Medzisúčet | 37.84
49 |  | 67040319 |  | Výplne otvorov, vráta otočné |  | ks | 2
|  |  | 6704031901 | Výplne otvorov, vráta otočné, do oceľovej zárubne |  | ks | 2
|  |  |  | "1/Z ocelová garážová brána 4800x4200 mm s výplňou ťahokovom"2 | 2
50 |  | 67080002 |  | Obvodový plášť z hliníkových profilov |  | m2 | 170.6
|  |  | 6708000202 | Obvodový plášť z hliníkových profilov, na oceľovú konštrukciu |  | m2 | 170.6
|  |  |  | "W1,W4 - titánzinkový fasádný obklad vr. roštu "170,6 | 170.6
51 |  | 67120400 |  | Doplnky, konzoly |  | ks | 3
|  |  |  | "2/Z ochranná ocel. konštrukcia"1 | 1
|  |  |  | "3/Z ochranná ocel. konštrukcia"1 | 1
|  |  |  | "4/Z ochranná ocel. konštrukcia"1 | 1
|  |  |  | Medzisúčet | 3
vr. povrch. Úpravy
52 |  | 67120900 |  | Doplnky, atypické konštrukcie |  | kg | 3516
|  |  |  | "kotevná platňa KP1-KP5 - 10 ks"61 | 61
|  |  |  | "výkr.č.205 / V1-V3,H1-H17 "3455 | 3455
"vr. povrch. úpravy a chem. kotvenia"
53 |  | 71010301 |  | Dlažby - soklíky pórovinové, opakné |  | m2 | 6.32
|  |  | 7101010302 | Dlažby - soklíky pórovinové, opakné do tmelu |  | m2 | 6.32
|  |  |  | "keramický sokel, výška 100 mm - gres"(23,9+23,9+12,5+12,5-4,8*2)*0,1 | 6.32
54 |  | 73020603 |  | Syntetické, nátery epoxidové, podláh |  | m2 | 299.5
|  |  | 7302060301 | Syntetické, nátery epoxidové, podláh betónových |  | m2
|  |  |  | "skladba P1 podľa PD, vr. podkladného náteru"299,5 | 299.5
55 |  | 84020121 |  | Maľby, úprava podkladu mliekom vápenným |  | m2 | 419.295
|  |  |  | "penetrácia podkladu" 419,295 | 419.295
56 |  | 84020226 |  | Maľby stien, zmesi tekuté |  | m2 | 419.295
|  |  | 8402022602 | Maľby stien, zmesi tekuté, dvojnásobné |  | m2 | 419.295
|  |  |  | "oteruvzdorná farba" 419,295 | 419.295
| 45.26.21 |  |  | Lešenárske práce
57 |  | 03010101 |  | Lešenie radové, ľahké pracovné(do 1,5 kPa), s podlahami |  | m2 | 436
|  |  | 0301010101 | Lešenie radové, ľahké pracovné(do 1,5 kPa), s podlahami šírky od 0,8 do 1,0 m |  | m2 | 436
|  |  |  | "fasádne lešenie - montáž, demontáž, nájom "(18+15+18)*4+(7+7+15)*8 | 436
58 |  | 03030103 |  | Lešenie pomocné, ľahké pracovné na rovnom povrchu |  | m2 | 299.28
|  |  | 0303010303 | Lešenie pomocné, ľahké pracovné na rovnom povrchu, s výškou nad 1,90 do 3,50 m |  | m2 | 299.28
|  |  |  | 299.28 | 299.28
| 45.33.22 |  |  | Práca na vodovodnom domovom potrubí
59 |  | 88020223 |  | Vodovod, príslušenstvo, požiarna výbava |  | m
|  |  | 8802022306 | Vodovod, príslušenstvo, požiarna výbava, ostatné |  | ks | 3
|  |  |  | "hasiaci prístroj , práškový, 6 kg"3 | 3
vr. piktogramu
Note on H13: Ažaltovičová Alena Ing.: na dve desatinné miesta
Note on H14: Ažaltovičová Alena Ing.: na dve desatinné miesta

## SO 320-16 7.EL+BL
ČASŤ STAVBY : |  |  |  | SO 320-16 Sklad inertného materiálu
KS: |  |  |  | 7.Elektroinštalácia a bleskozvody
POLOŽKA |  |  |  | VÝKAZ VÝMER |  | M.J. | MNOŽ.
Č. | KÓD KP | KÓD SP | KÓD SPP
| 45.31.12 |  |  | ELEKTROINŠTALAČNÉ PRÁCE V NEOBYTNÝCH BUDOVÁCH
1 |  | 91010302 |  | Úložný materiál - rúrky elektroinšt., ulož. pevne, tuhé |  | m | 90
|  |  | 9101030201 | Úložný materiál - rúrky elektroinšt., ulož. pevne, tuhé plastové |  | m | 90
|  |  |  | D16 samozhášacia od -25 do +60°C vr. upevnenia | 75
|  |  |  | D25 samozhášacia od -25 do +60°C vr. upevnenia | 15
90
2 |  | 91011202 |  | Úložný materiál - škatule elektroinšt., na povrchu, odbočné |  | ks | 4
|  |  | 9101120201 | Úložný materiál - škatule elektroinšt., na povrchu, odbočné plastové |  | ks | 4
|  |  |  | škatuľa s priechodkami a svorkovnicou do 5x4 mm2, IP54 | 4
3 |  | 91080101 |  | Káble Cu - NN silové |  | m | 115
|  |  | 9108010102 | Káble Cu - NN silové ulož. pevne |  | m | 115
|  |  |  | CYKY - J 3 x 1,5 | 85
|  |  |  | CYKY - O 3 x 1,5 | 7
|  |  |  | CYKY - J 5 x 4 | 18
|  |  |  | CYKY - J 5 x 6 | 5
115
4 |  | 91100111 |  | Káblové súbory, ukončenie vodičov - NN ukonč. celoplastových káblov |  | ks | 6
|  |  | 9110011105 | Káblové súbory, ukončenie vodičov - NN ukonč. celoplastových káblov teplom zmršt. hadicami |  | ks | 1
|  |  |  | do 5x6 mm2 s rozdeľovacou hlavou | 1
|  |  | 9110011106 | Káblové súbory, ukončenie vodičov - NN ukonč. celoplastových káblov záklopkami |  | ks | 5
|  |  |  | do 5x4 mm2 | 4
|  |  |  | do 5x6 mm2 | 1
5
5 |  | 91190102 |  | Rozvádzače - NN rozvodnice |  | ks | 2
|  |  | 9119010201 | Rozvádzače - NN rozvodnice silové, prúd striedavý |  | ks | 2
|  |  |  | plastová rozvodnica nástenná 16RS1 (372x259x120 mm, 18TE modulov, IP55) podľa schémy zapojenia | 1
|  |  |  | typová zásuvková skrinka 1x400V/16A, 4x 230V/16A, IP54 (s prúdovým chráničom a ističmi) | 1
2
6 |  | 91200203 |  | Svietidlá a osvetľovacie zariadenia - svietidlá priemyselné |  | ks | 15
|  |  | 9120020301 | Svietidlá a osvetľovacie zariadenia - svietidlá priemyselné žiarivkové |  | ks | 15
|  |  |  | žiarivkové s krytom 2 x 36W, IP65 | 15
7 |  | 91220204 |  | Uzemňovacie a bleskozvodné vedenia - zachytávače pasívne Al |  | m | 152
|  |  | 9122020402 | Uzemňovacie a bleskozvodné vedenia - zachytávače pasívne Al drôtové |  | m | 152
|  |  |  | ALU RD8 mm | 152
8 |  | 91220301 |  | Uzemňovacie a bleskozvodné vedenia - vodiče nadzemné, na povrchu FeZn |  | m | 25
|  |  | 9122030101 | Uzemňovacie a bleskozvodné vedenia - vodiče nadzemné, na povrchu FeZn drôtové |  | m | 25
|  |  |  | FeZn D10 mm-PVC | 25
9 |  | 91220501 |  | Uzemňovacie a bleskozvodné vedenia - podpery vodičov nadzemných |  | ks | 146
|  |  | 9122050104 | Uzemňovacie a bleskozvodné vedenia - podpery vodičov nadzemných Al |  | ks | 146
|  |  |  | ochranný uholník vr. držiakov | 6
|  |  |  | plastová podpera na plechové strechy | 30
|  |  |  | podpera lemová na plechové strechy | 60
|  |  |  | podpera na zvody | 50
146
10 |  | 91220701 |  | Uzemňovacie a bleskozvodné vedenia - svorky pre vedenia nadzemné |  | ks | 28
|  |  | 9122070104 | Uzemňovacie a bleskozvodné vedenia - svorky pre vedenia nadzemné Al |  | ks | 28
|  |  |  | ekvipotenciálová svorka | 1
|  |  |  | spojovacia svorka | 4
|  |  |  | okapová svorka | 8
|  |  |  | pripojovacia svorka | 4
|  |  |  | krížová svorka | 5
|  |  |  | skúšobná svorka | 6
28
11 |  | 91220702 |  | Uzemňovacie a bleskozvodné vedenia - svorky pre vedenia v zemi |  | ks | 30
|  |  | 9122070201 | Uzemňovacie a bleskozvodné vedenia - svorky pre vedenia v zemi FeZn |  | ks | 30
|  |  |  | svorka na armovanie FL/RD37 | 15
|  |  |  | svorka drôt-pásik | 10
|  |  |  | svorka pásik-pásik | 5
30
12 |  | 91220801 |  | Uzemňovacie a bleskozvodné vedenia - štítky číslovacie |  | ks | 6
|  |  | 9122080101 | Uzemňovacie a bleskozvodné vedenia - štítky číslovacie plastové |  | ks | 6
13 |  | 91221001 |  | Uzemňovacie a bleskozvodné vedenia - vedenia v zemi FeZn |  | m | 80
|  |  | 9122100103 | Uzemňovacie a bleskozvodné vedenia - vedenia v zemi FeZn pásové |  | m | 80
|  |  |  | FeZn 30x4 mm | 80
14 |  | 91221102 |  | Uzemňovacie a bleskozvodné vedenia - ochranné pospájanie vodiče Cu izolované |  | m | 20
|  |  | 9122110204 | Uzemňovacie a bleskozvodné vedenia - ochranné pospájanie vodiče Cu izolované ulož. voľne |  | m | 20
|  |  |  | CY 6 | 10
|  |  |  | CY 16 | 10
20
15 |  | 91221401 |  | Uzemňovacie a bleskozvodné vedenia - meranie rezistencie uzemnenie |  | ks | 6
|  |  | 9122140101 | Uzemňovacie a bleskozvodné vedenia - meranie rezistencie uzemnenia jedného zvodu |  | ks | 6
16 |  | 91221402 |  | Uzemňovacie a bleskozvodné vedenia - meranie rezistivity pôdy |  | ks | 2
|  |  | 9122140201 | Uzemňovacie a bleskozvodné vedenia - meranie rezistivity pôdy v jednom mieste |  | ks | 2